## Hoja1
Codigo Familia |  | Referencia |  |  |  | Precio | Sellos | Concepto | Unds. Embalaje | Unds. Caja pequeña | Nº de Pagina | Ean 13 | Serie | Subserie
9.11 | #7 | 7 | 2 | 7 | #N/A | 0.29 | CE | Tapón aislante para P.G. 7. Fabricado en Termoplástico autoextinguible. |  | 50 | 47 | 8428088022929 | SERIE STANCA | TAPONES AISLANTES PARA P.G.
9.11 | #9 | 9 | 2 | 9 | #N/A | 0.29 | CE | Tapón aislante para P.G. 9. Fabricado en Termoplástico autoextinguible. |  | 50 | 47 | 8428088024725 | SERIE STANCA | TAPONES AISLANTES PARA P.G.
9.11 | #10 | 10 | 3 | 10 | #N/A | 0.31 | CE | Tapón aislante para P.G. 10. Fabricado en Termoplástico autoextinguible. |  | 50 | 47 | 8428088020390 | SERIE STANCA | TAPONES AISLANTES PARA P.G.
9.11 | #11 | 11 | 3 | 11 | #N/A | 0.31 | CE | Tapón aislante para P.G. 11. Fabricado en Termoplástico autoextinguible. |  | 50 | 47 | 8428088020505 | SERIE STANCA | TAPONES AISLANTES PARA P.G.
9.11 | #12 | 12 | 3 | 12 | #N/A | 0.37 | CE | Tapón aislante para P.G. 16. Fabricado en Termoplástico autoextinguible. |  | 50 | 47 | 8428088020543 | SERIE STANCA | TAPONES AISLANTES PARA P.G.
9.11 | #14 | 14 | 3 | 14 | #N/A | 0.43 | CE | Tapón aislante para P.G. 21. Fabricado en Termoplástico autoextinguible. |  | 50 | 48 | 8428088020598 | SERIE STANCA | TAPONES AISLANTES PARA P.G.
9.11 | #17 | 17 | 3 | 17 | #N/A | 0.84 | CE | Tapón aislante para P.G. 29. Fabricado en Termoplástico autoextinguible. |  | 50 | 48 | 8428088021106 | SERIE STANCA | TAPONES AISLANTES PARA P.G.
9.11 | #18 | 18 | 3 | 18 | #N/A | 2.09 | CE | Tapón aislante para P.G. 36. Fabricado en Termoplástico autoextinguible. |  | 50 | 48 | 8428088021120 | SERIE STANCA | TAPONES AISLANTES PARA P.G.
9.11 | #19 | 19 | 3 | 19 | #N/A | 3.26 | CE | Tapón aislante para P.G. 48. Fabricado en Termoplástico autoextinguible. |  | 50 | 48 | 8428088021175 | SERIE STANCA | TAPONES AISLANTES PARA P.G.
29.8 | #33 | 33 | 3 | 33 | #N/A | 16.4 |  | Juego de 6 cuchillas de recambio para tenaza referencia 1473-8. | 30 | 6 | 213 | 8428088035066 | SERIE TELEFONÍA | TENAZAS PARA ENGASTAR CONECTORES. ACCESORIOS.
20.15 | #36 | 36 | 3 | 36 | #N/A | 0.54 |  | Gancho metálico niquelado. Para sujeción de tubos de Ø 16 mm. |  | 200 | 133 | 8428088022400 | SERIE PORTA | PORTALÁMPARAS G13 PARA FLUORESCENCIA. ACCESORIOS.
36.4 | #45 | 45 | 3 | 45 | #N/A | 53.9 | CE | Detector crepuscular. Interruptor de exterior. 220V~.50-60Hz. Medida Ø80x150mm (con soporte). Fijación por medio de espiga roscada. IP54. Instrucciones en el interior. Máxima potencia: 2300W a 230V~. Tiempo de actuación regulable. Luz ambiental de 5 a 45 lux (Regulable). |  | 1 | 257 | 8428088018069 | SERIE TEMPO | DETECTORES CREPUSCULARES
36.4 | #51 | 51 | 3 | 51 | #N/A | 75.49 | CE | Detector crepuscular. Interruptor modular. Segmento de intervención subdividido en niveles. Conmutador para seleccionar la escala del segmento de intervención. 220V~.50-60Hz. Medida 35x62x122mm. Fijación a carril DIN. IP54. Instrucciones en el interior. Máxima potencia: 3300W a 230V~. Tiempo de actuación regulable. Luz ambiental 2-100 lux / 2-1000 lux / 2-10000 lux (Regulable). | 10 | 1 | 257 | 8428088018458 | SERIE TEMPO | DETECTORES CREPUSCULARES
20.21 | #63 | 63 | 3 | 63 | #N/A | 1.97 | CE | 2Amp.250V~. Portalámparas GZ10. Con cable conexionado (140mm). Fijación por tornillos. | 1400 | 100 | 137 | 8428088029843 | SERIE PORTA | PORTALÁMPARAS HALÓGENOS G4, G5,3, G6.35, GU10 y GZ10.
21.3 | #64 | 64 | 3 | 64 | #N/A | 11.86 | CE | Bombilla halógena dicroica, para GU-10. 50W de consumo. 250V~. 500Lm. 4200K. Medidas: Ø 51x55mm. |  | 25 | 145 | 8428088029850 | SERIE LUCE | HALÓGENOS
20.21 | #65 | 65 | 3 | 65 | #N/A | 3.45 | CE | 2Amp.250V~. Portalámparas GU10, GZ10. Conexión rápida. Fijación por tornillos. |  | 200 | 137 | 8428088029867 | SERIE PORTA | PORTALÁMPARAS HALÓGENOS G4, G5,3, G6.35, GU10 y GZ10.
20.21 | #65-T | 65-T | 3 | 65 | #N/A | 3.25 | CE | 2Amp.250V~. Portalámparas GU10, GZ10. Conexión rápida. Fijación por tornillos. Fabricado en termoplástico. |  | 200 | 137 | 8428088044907 | SERIE PORTA | PORTALÁMPARAS HALÓGENOS G4, G5,3, G6.35, GU10 y GZ10.
20.21 | #66 | 66 | 3 | 66 | #N/A | 0.51 |  | Cúpula de sujeción para portalámparas referencia 63 y 65, amplia el grado de protección a clase 2. |  | 100 | 137 | 8428088029874 | SERIE PORTA | PORTALÁMPARAS HALÓGENOS G4, G5,3, G6.35, GU10 y GZ10.
22.5 | #67 | 67 | 3 | 67 | #N/A | 5.94 | CE | 6Amp.250V~. Doble interruptor luminoso. Conexión por faston. Ventanilla de sujeción de 30x22mm. Aprox. |  | 50 | 150 | 8428088029881 | SERIE PASO | DE BALANCÍN, INSTALACIÓN EMPOTRADA, SUJECIÓN MEDIANTE SOLAPAS LATERALES.
33.4 | #70 | 70 | 3 | 70 | #N/A | 0.92 | CE | Caja de conexión para lámparas. Conexión bipolar + T. Sección 2.5mm. 10Amp.250V~. Temperatura máxima 110º C. Cierre a presión con pestañas. Sistema anti-tirones. |  | 100 | 242 | 8428088029911 | SERIE CONECTOR | CONECTORES PARA LÁMPARAS Y FLUORESCENCIA.
36.5 | #71 | 71 | 3 | 71 | #N/A | 65.89 | CE | Programador horario. Diario con reserva. 16Amp.220V~. Máximo 3680W. Programa por segmentos de 30 minutos. Fácil programación y visualización. Precisión aproximada -5 segundos / año. Envolvente de plástico para montaje de superficie y provisto de cubre bornes. Fijación a carril DIN, 1 módulo |  | 1 | 257 | 8428088018724 | SERIE TEMPO | PROGRAMADORES HORARIOS.
36.5 | #72 | 72 | 3 | 72 | #N/A | 91.3 | CE | Programador horario. Diario con reserva. 16Amp.220V~. Máximo 3680W. Programa por segmentos de 30 minutos. Fácil programación y visualización. Precisión aproximada -5 segundos / año. Envolvente de plástico para montaje de superficie y provisto de cubre bornes. Fijación a carril DIN, 2 módulos. |  | 1 | 257 | 8428088018731 | SERIE TEMPO | PROGRAMADORES HORARIOS.
23.11 | #83 | 83 | 3 | 83 | #N/A | 81.4 | CE | Luminaria con interruptor. 1 tubo G5 de 8W. 230V~. 50-60Hz. Medidas: 335x70x21mm. Montaje individual o en hilera (10 unidades máximo). Equipo electrónico. | 10 | 1 | 161 | 8428088029935 | SERIE FOCO | LUMINARIAS EXTRAPLANAS
23.11 | #84 | 84 | 3 | 84 | #N/A | 90.2 | CE | Luminaria con interruptor. 1 tubo G5 de 13W. 230V~. 50-60Hz. Medidas: 555x70x21mm. Montaje individual o en hilera (10 unidades máximo). Equipo electrónico. | 10 | 1 | 161 | 8428088029942 | SERIE FOCO | LUMINARIAS EXTRAPLANAS
24.1 | #97-B | 97-B | 3 | 97 | #N/A | 13.9 | CE | Base de toma de corriente móvil con TTL. 5 tomas. 16Amp.250V~. Máximo 3680W. Interruptor luminoso bipolar. Tomas desplazadas a 45º. Fabricado según norma Une 20.315. Fabricado en termoplástico autoextinguible según norma. Color blanco. | 80 | 10 | 165 | 8428088025074 | SERIE MÚLTIPLA | BASES DE TOMA DE CORRIENTE MÓVIL CON TTL E INTERRUPTOR.
24.1 | #97-N | 97-N | 3 | 97 | #N/A | 13.9 | CE | Base de toma de corriente móvil con TTL. 5 tomas. 16Amp.250V~. Máximo 3680W. Interruptor luminoso bipolar. Tomas desplazadas a 45º. Fabricado según norma Une 20.315. Fabricado en termoplástico autoextinguible según norma. Color negro. | 80 | 10 | 165 | 8428088042781 | SERIE MÚLTIPLA | BASES DE TOMA DE CORRIENTE MÓVIL CON TTL E INTERRUPTOR.
24.1 | #98-B | 98-B | 3 | 98 | #N/A | 15.9 | CE | Base de toma de corriente móvil con TTL. 6 tomas. 16Amp.250V~. Máximo 3680W. Interruptor luminoso bipolar. Tomas desplazadas a 45º. Fabricado según norma Une 20.315. Fabricado en termoplástico autoextinguible según norma. Color blanco. | 80 | 10 | 165 | 8428088025180 | SERIE MÚLTIPLA | BASES DE TOMA DE CORRIENTE MÓVIL CON TTL E INTERRUPTOR.
24.1 | #98-N | 98-N | 3 | 98 | #N/A | 15.9 | CE | Base de toma de corriente móvil con TTL. 6 tomas. 16Amp.250V~. Máximo 3680W. Interruptor luminoso bipolar. Tomas desplazadas a 45º. Fabricado según norma Une 20.315. Fabricado en termoplástico autoextinguible según norma. Color negro. | 80 | 10 | 165 | 8428088042798 | SERIE MÚLTIPLA | BASES DE TOMA DE CORRIENTE MÓVIL CON TTL E INTERRUPTOR.
32.2 | #100-B | 100-B | 4 | 100 | #N/A | 0.22 | CE | Grapa plástica para cable paralelo 2x0.75mm. Con clavo de acero templado. Color blanco. | 2000 | 100 | 231 | 8428088000019 | SERIE FIJACIÓN | GRAPAS PLÁSTICAS PARA SUJECIÓN DE CABLES.
32.2 | #101-B | 101-B | 4 | 101 | #N/A | 0.22 | CE | Grapa plástica para cable paralelo 2x1mm. Con clavo de acero templado. Color blanco. | 2000 | 100 | 231 | 8428088000118 | SERIE FIJACIÓN | GRAPAS PLÁSTICAS PARA SUJECIÓN DE CABLES.
32.2 | #102-B | 102-B | 4 | 102 | #N/A | 0.22 | CE | Grapa plástica para cable paralelo 2x1.5mm o 2x2.5mm. Con clavo de acero templado. Color blanco. | 2000 | 100 | 231 | 8428088000286 | SERIE FIJACIÓN | GRAPAS PLÁSTICAS PARA SUJECIÓN DE CABLES.
32.2 | #103-B | 103-B | 4 | 103 | #N/A | 0.22 | CE | Grapa plástica para cable paralelo 3x1mm. Con clavo de acero templado. Color blanco. | 1000 | 100 | 231 | 8428088000446 | SERIE FIJACIÓN | GRAPAS PLÁSTICAS PARA SUJECIÓN DE CABLES.
32.2 | #104-B | 104-B | 4 | 104 | #N/A | 0.22 | CE | Grapa plástica para cable redondo 2x0.4mm o 2x0.5mm. Con clavo de acero templado. Color blanco. | 1000 | 100 | 231 | 8428088000576 | SERIE FIJACIÓN | GRAPAS PLÁSTICAS PARA SUJECIÓN DE CABLES.
32.2 | #104-G | 104-G | 4 | 104 | #N/A | 0.28 | CE | Grapa plástica para cable redondo 2x0.4mm o 2x0.5mm. Con clavo de acero templado. Color gris. | 1000 | 100 | 231 | 8428088000583 | SERIE FIJACIÓN | GRAPAS PLÁSTICAS PARA SUJECIÓN DE CABLES.
32.2 | #104-N | 104-N | 4 | 104 | #N/A | 0.28 | CE | Grapa plástica para cable redondo 2x0.4mm o 2x0.5mm. Con clavo de acero templado. Color negro. | 1000 | 100 | 231 | 8428088000590 | SERIE FIJACIÓN | GRAPAS PLÁSTICAS PARA SUJECIÓN DE CABLES.
32.2 | #105-B | 105-B | 4 | 105 | #N/A | 0.22 | CE | Grapa plástica para cable redondo 2x0.75mm. Con clavo de acero templado. Color blanco. | 1000 | 100 | 231 | 8428088000705 | SERIE FIJACIÓN | GRAPAS PLÁSTICAS PARA SUJECIÓN DE CABLES.
32.2 | #105-G | 105-G | 4 | 105 | #N/A | 0.3 | CE | Grapa plástica para cable redondo 2x0.75mm. Con clavo de acero templado. Color gris. | 1000 | 100 | 231 | 8428088000712 | SERIE FIJACIÓN | GRAPAS PLÁSTICAS PARA SUJECIÓN DE CABLES.
32.2 | #105-N | 105-N | 4 | 105 | #N/A | 0.3 | CE | Grapa plástica para cable redondo 2x0.75mm. Con clavo de acero templado. Color negro. | 1000 | 100 | 231 | 8428088000729 | SERIE FIJACIÓN | GRAPAS PLÁSTICAS PARA SUJECIÓN DE CABLES.
32.2 | #106-B | 106-B | 4 | 106 | #N/A | 0.22 | CE | Grapa plástica para cable redondo 2x1mm o cable coaxial. Con clavo de acero templado. Color blanco. | 1000 | 100 | 231 | 8428088000835 | SERIE FIJACIÓN | GRAPAS PLÁSTICAS PARA SUJECIÓN DE CABLES.
32.2 | #106-G | 106-G | 4 | 106 | #N/A | 0.32 | CE | Grapa plástica para cable redondo 2x1mm o cable coaxial. Con clavo de acero templado. Color gris. | 1000 | 100 | 231 | 8428088000842 | SERIE FIJACIÓN | GRAPAS PLÁSTICAS PARA SUJECIÓN DE CABLES.
32.2 | #106-N | 106-N | 4 | 106 | #N/A | 0.32 | CE | Grapa plástica para cable redondo 2x1mm o cable coaxial. Con clavo de acero templado. Color negro. | 1000 | 100 | 231 | 8428088000859 | SERIE FIJACIÓN | GRAPAS PLÁSTICAS PARA SUJECIÓN DE CABLES.
32.2 | #107-B | 107-B | 4 | 107 | #N/A | 0.22 | CE | Grapa plástica para cable redondo 2x1mm o 2x1.5mm Con clavo de acero templado. Color blanco. | 1000 | 100 | 231 | 8428088000965 | SERIE FIJACIÓN | GRAPAS PLÁSTICAS PARA SUJECIÓN DE CABLES.
32.2 | #107-G | 107-G | 4 | 107 | #N/A | 0.32 | CE | Grapa plástica para cable redondo 2x1mm o 2x1.5mm Con clavo de acero templado. Color gris. | 1000 | 100 | 231 | 8428088000972 | SERIE FIJACIÓN | GRAPAS PLÁSTICAS PARA SUJECIÓN DE CABLES.
32.2 | #107-N | 107-N | 4 | 107 | #N/A | 0.32 | CE | Grapa plástica para cable redondo 2x1mm o 2x1.5mm Con clavo de acero templado. Color negro. | 1000 | 100 | 231 | 8428088000989 | SERIE FIJACIÓN | GRAPAS PLÁSTICAS PARA SUJECIÓN DE CABLES.
32.2 | #108-B | 108-B | 4 | 108 | #N/A | 0.22 | CE | Grapa plástica para cable redondo 2x2.5mm. Con clavo de acero templado. Color blanco. | 1000 | 100 | 232 | 8428088001108 | SERIE FIJACIÓN | GRAPAS PLÁSTICAS PARA SUJECIÓN DE CABLES.
32.2 | #108-G | 108-G | 4 | 108 | #N/A | 0.32 | CE | Grapa plástica para cable redondo 2x2.5mm. Con clavo de acero templado. Color gris. | 1000 | 100 | 232 | 8428088001115 | SERIE FIJACIÓN | GRAPAS PLÁSTICAS PARA SUJECIÓN DE CABLES.
32.2 | #108-N | 108-N | 4 | 108 | #N/A | 0.32 | CE | Grapa plástica para cable redondo 2x2.5mm. Con clavo de acero templado. Color negro. | 1000 | 100 | 232 | 8428088001122 | SERIE FIJACIÓN | GRAPAS PLÁSTICAS PARA SUJECIÓN DE CABLES.
32.2 | #109-B | 109-B | 4 | 109 | #N/A | 0.26 | CE | Grapa plástica para cable redondo 3x2.5mm. Con clavo de acero templado. Color blanco. | 1000 | 100 | 232 | 8428088001191 | SERIE FIJACIÓN | GRAPAS PLÁSTICAS PARA SUJECIÓN DE CABLES.
32.2 | #109-G | 109-G | 4 | 109 | #N/A | 0.36 | CE | Grapa plástica para cable redondo 3x2.5mm. Con clavo de acero templado. Color gris. | 1000 | 100 | 232 | 8428088001207 | SERIE FIJACIÓN | GRAPAS PLÁSTICAS PARA SUJECIÓN DE CABLES.
32.2 | #109-N | 109-N | 4 | 109 | #N/A | 0.36 | CE | Grapa plástica para cable redondo 3x2.5mm. Con clavo de acero templado. Color negro. | 1000 | 100 | 232 | 8428088001214 | SERIE FIJACIÓN | GRAPAS PLÁSTICAS PARA SUJECIÓN DE CABLES.
32.2 | #110-B | 110-B | 4 | 110 | #N/A | 0.26 | CE | Grapa plástica para cable redondo 2x4mm. Con clavo de acero templado. Color blanco. | 1000 | 100 | 232 | 8428088001399 | SERIE FIJACIÓN | GRAPAS PLÁSTICAS PARA SUJECIÓN DE CABLES.
32.2 | #110-G | 110-G | 4 | 110 | #N/A | 0.36 | CE | Grapa plástica para cable redondo 2x4mm. Con clavo de acero templado. Color gris. | 1000 | 100 | 232 | 8428088001405 | SERIE FIJACIÓN | GRAPAS PLÁSTICAS PARA SUJECIÓN DE CABLES.
32.2 | #110-N | 110-N | 4 | 110 | #N/A | 0.36 | CE | Grapa plástica para cable redondo 2x4mm. Con clavo de acero templado. Color negro. | 1000 | 100 | 232 | 8428088001412 | SERIE FIJACIÓN | GRAPAS PLÁSTICAS PARA SUJECIÓN DE CABLES.
20.26 | #111 | 111 | 4 | 111 | #N/A | 1.99 |  | Accesorio para sujeción de portalámparas mediante racor métrica 10/100. | 100 |  | 140 | 8428088042224 | SERIE PORTA | ACCESORIOS ILUMINACIÓN
22.1 | #112-B | 112-B | 4 | 112 | #N/A | 4.51 | CE | 2Amp.250V~. Interruptor unipolar basculante. Color blanco. |  | 100 | 147 | 8428088025623 | SERIE PASO | DE BALANCÍN, AÉREOS.
22.1 | #112-N | 112-N | 4 | 112 | #N/A | 4.51 | CE | 2Amp.250V~. Interruptor unipolar basculante. Color negro. |  | 100 | 147 | 8428088025616 | SERIE PASO | DE BALANCÍN, AÉREOS.
22.1 | #112-NB | 112-NB | 4 | 112 | #N/A | 4.51 | CE | 2Amp.250V~. Interruptor unipolar basculante. Color negro con tecla blanca. |  | 100 | 147 | 8428088025630 | SERIE PASO | DE BALANCÍN, AÉREOS.
22.1 | #113-B | 113-B | 4 | 113 | #N/A | 5.39 | CE | 2Amp.250V~. Conmutador unipolar basculante. Color blanco. |  | 100 | 147 | 8428088042491 | SERIE PASO | DE BALANCÍN, AÉREOS.
22.1 | #113-N | 113-N | 4 | 113 | #N/A | 5.39 | CE | 2Amp.250V~. Conmutador unipolar basculante. Color negro. |  | 100 | 147 | 8428088042484 | SERIE PASO | DE BALANCÍN, AÉREOS.
22.1 | #113-NB | 113-NB | 4 | 113 | #N/A | 5.39 | CE | 2Amp.250V~. Conmutador unipolar basculante. Color negro con tecla blanca. |  | 100 | 147 | 8428088042507 | SERIE PASO | DE BALANCÍN, AÉREOS.
22.1 | #114-B | 114-B | 4 | 114 | #N/A | 4.98 | CE | 2Amp.250V~. Pulsador unipolar basculante. Color blanco. |  | 100 | 147 | 8428088025685 | SERIE PASO | DE BALANCÍN, AÉREOS.
22.1 | #114-N | 114-N | 4 | 114 | #N/A | 4.98 | CE | 2Amp.250V~. Pulsador unipolar basculante. Color negro. |  | 100 | 147 | 8428088025678 | SERIE PASO | DE BALANCÍN, AÉREOS.
22.1 | #114-NB | 114-NB | 4 | 114 | #N/A | 4.98 | CE | 2Amp.250V~. Pulsador unipolar basculante. Color negro con tecla blanca. |  | 100 | 147 | 8428088025692 | SERIE PASO | DE BALANCÍN, AÉREOS.
13.5 | #119-B | 119-B | 4 | 119 | #N/A | 3.7 |  | Clavija móvil 2P+TTL. 16A.250V~. Salida de cable recta con faldón. Color blanco. | 500 | 25 | 76, 176 | 8428088038494 | SERIE TERRA | CLAVIJAS MÓVILES
13.5 | #119-N | 119-N | 4 | 119 | #N/A | 3.7 |  | Clavija móvil 2P+TTL. 16A.250V~. Salida de cable recta con faldón. Color negro. | 500 | 25 | 76, 176 | 8428088032058 | SERIE TERRA | CLAVIJAS MÓVILES
32.2 | #120-B | 120-B | 4 | 120 | #N/A | 0.35 | CE | Grapa plástica para cable redondo 3x6mm. Con clavo de acero templado. Color blanco. | 1000 | 100 | 232 | 8428088002242 | SERIE FIJACIÓN | GRAPAS PLÁSTICAS PARA SUJECIÓN DE CABLES.
32.2 | #120-G | 120-G | 4 | 120 | #N/A | 0.45 | CE | Grapa plástica para cable redondo 3x6mm. Con clavo de acero templado. Color gris. | 1000 | 100 | 232 | 8428088002259 | SERIE FIJACIÓN | GRAPAS PLÁSTICAS PARA SUJECIÓN DE CABLES.
32.2 | #120-N | 120-N | 4 | 120 | #N/A | 0.45 | CE | Grapa plástica para cable redondo 3x6mm. Con clavo de acero templado. Color negro. | 1000 | 100 | 232 | 8428088002266 | SERIE FIJACIÓN | GRAPAS PLÁSTICAS PARA SUJECIÓN DE CABLES.
20.26 | #121 | 121 | 4 | 121 | #N/A | 0.39 |  | Accesorio para sujeción de portalámparas mediante racor métrica 10/100. | 100 |  | 140 | 8428088042231 | SERIE PORTA | ACCESORIOS ILUMINACIÓN
20.26 | #122 | 122 | 4 | 122 | #N/A | 0.44 |  | Accesorio para unión de racor metálico, métrica 10/100. | 100 |  | 140 | 8428088042248 | SERIE PORTA | ACCESORIOS ILUMINACIÓN
20.26 | #123 | 123 | 4 | 123 | #N/A | 1.99 |  | Accesorio para unión de racor metálico, métrica 10/100. Con tornillos para bloqueo anti-rotación. | 100 |  | 140 | 8428088042255 | SERIE PORTA | ACCESORIOS ILUMINACIÓN
35.3 | #131 | 131 | 4 | 131 | #N/A | 5.09 |  | Comprobador de corriente luminoso con llavero. Puede personalizarse como producto publicitario (mínimo 1000 unidades). |  | 20 | 252 | 8428088025807 | SERIE MEDIDA | COMPROBADORES DE TENSIÓN, BUSCA POLOS.
33.5 | #132 | 132 | 4 | 132 | #N/A | 0.84 | CE | Conector rápido 2 tomas, 24Amp.450V~. Ø 1-2.5mm. Fabricado en termoplástico autoextinguible. Color gris. |  | 100 | 243 | 8428088044341 | SERIE CONECTOR | CONECTORES RÁPIDOS
33.5 | #133 | 133 | 4 | 133 | #N/A | 0.88 | CE | Conector rápido 3 tomas, 24Amp.450V~. Ø 1-2.5mm. Fabricado en termoplástico autoextinguible. Color gris. |  | 100 | 243 | 8428088044358 | SERIE CONECTOR | CONECTORES RÁPIDOS
33.5 | #134 | 134 | 4 | 134 | #N/A | 1.08 | CE | Conector rápido 4 tomas, 24Amp.450V~. Ø 1-2.5mm. Fabricado en termoplástico autoextinguible. Color gris. |  | 100 | 243 | 8428088044365 | SERIE CONECTOR | CONECTORES RÁPIDOS
33.5 | #135 | 135 | 4 | 135 | #N/A | 1.24 | CE | Conector rápido 5 tomas, 24Amp.450V~. Ø 1-2.5mm. Fabricado en termoplástico autoextinguible. Color gris. |  | 100 | 243 | 8428088044372 | SERIE CONECTOR | CONECTORES RÁPIDOS
32.2 | #140-B | 140-B | 4 | 140 | #N/A | 0.42 | CE | Grapa plástica para cable redondo 4x6mm. Con clavo de acero templado. Color blanco. | 1000 | 100 | 232 | 8428088004871 | SERIE FIJACIÓN | GRAPAS PLÁSTICAS PARA SUJECIÓN DE CABLES.
32.2 | #140-G | 140-G | 4 | 140 | #N/A | 0.52 | CE | Grapa plástica para cable redondo 4x6mm. Con clavo de acero templado. Color gris. | 1000 | 100 | 232 | 8428088004888 | SERIE FIJACIÓN | GRAPAS PLÁSTICAS PARA SUJECIÓN DE CABLES.
32.2 | #140-N | 140-N | 4 | 140 | #N/A | 0.52 | CE | Grapa plástica para cable redondo 4x6mm. Con clavo de acero templado. Color negro. | 1000 | 100 | 232 | 8428088004895 | SERIE FIJACIÓN | GRAPAS PLÁSTICAS PARA SUJECIÓN DE CABLES.
28.6 | #141 | 141 | 4 | 141 | #N/A | 2.59 |  | Derivador TV inductivo, blindado, 1 entrada macho de Ø 9.5mm. Salida a 2 hembras de Ø 9.5mm. |  | 25 | 201 | 8428088020604 | SERIE TV | DERIVADORES TV.
28.6 | #142 | 142 | 4 | 142 | #N/A | 2.59 |  | Derivador TV inductivo, blindado, 1 entrada hembra de Ø 9.5mm. Salida a 2 machos de Ø 9.5mm. |  | 25 | 201 | 8428088020611 | SERIE TV | DERIVADORES TV.
20.15 | #144 | 144 | 4 | 144 | #N/A | 3.05 | CE | 2Amp. 500V~. Portalámparas G5. Conexión rápida. Fijación por tornillo. Para tubo T5. |  | 100 | 133 | 8428088020635 | SERIE PORTA | PORTALÁMPARAS G13 PARA FLUORESCENCIA. ACCESORIOS.
20.1 | #148-B | 148-B | 4 | 148 | #N/A | 2.99 | CE | 4Amp. 250V~. Máximo 60W. Portalámparas tipo zócalo curvo E-27. Conexión por bornes de tornillo y fijación por tornillos. Fabricado en baquelita, interior cerámico. Color blanco. | 100 | 20 | 121 | 8428088042057 | SERIE PORTA | PORTALÁMPARAS PARA INSTALACIÓN EN SUPERFICIES.
20.1 | #149-B | 149-B | 4 | 149 | #N/A | 2.96 | CE | 4Amp. 250V~. Máximo 60W. Portalámparas tipo zócalo recto E-27. Conexión por bornes de tornillo y fijación por tornillos. Fabricado en baquelita, interior cerámico. Color blanco. | 100 | 20 | 121 | 8428088042064 | SERIE PORTA | PORTALÁMPARAS PARA INSTALACIÓN EN SUPERFICIES.
13.1 | #151-B | 151-B | 4 | 151 | #N/A | 5.9 | CE | Base de toma de corriente móvil 2P+TTL. 16A.250V~. Máxima potencia: 3680W a 230V~. IP44. Color blanco. |  | 10 | 68, 177 | 8428088038500 | SERIE TERRA | BASES DE TOMA DE CORRIENTE MÓVILES
13.1 | #151-N | 151-N | 4 | 151 | #N/A | 5.9 | CE | Base de toma de corriente móvil 2P+TTL. 16A.250V~. Máxima potencia: 3680W a 230V~. IP44. Color negro. |  | 10 | 68, 177 | 8428088032065 | SERIE TERRA | BASES DE TOMA DE CORRIENTE MÓVILES
32.2 | #170-B | 170-B | 4 | 170 | #N/A | 0.48 | CE | Grapa plástica para cable redondo 3x10mm. Con clavo de acero templado. Color blanco. | 1000 | 100 | 232 | 8428088010216 | SERIE FIJACIÓN | GRAPAS PLÁSTICAS PARA SUJECIÓN DE CABLES.
32.2 | #170-G | 170-G | 4 | 170 | #N/A | 0.58 | CE | Grapa plástica para cable redondo 3x10mm. Con clavo de acero templado. Color gris. | 1000 | 100 | 232 | 8428088010223 | SERIE FIJACIÓN | GRAPAS PLÁSTICAS PARA SUJECIÓN DE CABLES.
32.2 | #170-N | 170-N | 4 | 170 | #N/A | 0.58 | CE | Grapa plástica para cable redondo 3x10mm. Con clavo de acero templado. Color negro. | 1000 | 100 | 232 | 8428088010230 | SERIE FIJACIÓN | GRAPAS PLÁSTICAS PARA SUJECIÓN DE CABLES.
30.2 | #172 | 172 | 4 | 172 | #N/A | 1.61 |  | Conector, Jack audio hembra. Mono Ø 6.3mm. Color negro. Hace pareja con referencia 1172. |  | 25 | 216 | 8428088010261 | SERIE AUDIO VIDEO | CONECTORES TIPO RCA. Y JACKS.
30.2 | #173 | 173 | 4 | 173 | #N/A | 1.56 |  | Conector, Jack audio hembra. Estéreo Ø 6.3mm. Color negro. Hace pareja con referencia 1173. |  | 25 | 216 | 8428088010285 | SERIE AUDIO VIDEO | CONECTORES TIPO RCA. Y JACKS.
30.6 | #178 | 178 | 4 | 178 | #N/A | 5.43 |  | Euroconector hembra 21 contactos. Color negro. |  | 10 | 219 | 8428088010490 | SERIE AUDIO VIDEO | EUROCONECTORES
13.9 | #180-G | 180-G | 4 | 180 | #N/A | 39.98 | CE, VDE | Derivador tripe base de toma de corriente móvil 2P+TTL. 16A.250V~. Máxima potencia: 3680W a 230V~. Tapa protectora IP44. Con sistema protector para niños. Color negro. Fabricado en elastómero técnico. |  | 10 | 79, 177 | 8428088041708 | SERIE TERRA | ADAPTADORES DERIVADORES TIPO CETAC
13.9 | #180-N | 180-N | 4 | 180 | #N/A | 39.38 | CE | Derivador tripe base de toma de corriente móvil 2P+TTL. 16A.250V~. Máxima potencia: 3680W a 230V~. Tapa protectora IP20. Con sistema protector para niños. Color negro. Fabricado en elastómero técnico. |  | 6 | 79, 177 | 8428088032126 | SERIE TERRA | ADAPTADORES DERIVADORES TIPO CETAC
27.6 | #184 | 184 | 4 | 184 | #N/A | 68.25 | CE, SEMKO | Prolongador bipolar con T. T. Lateral. Clavija 2P+TTL y Francesa 16Amp.250V~ (espigas Ø 4,8mm) a triple base de toma de corriente móvil con tapa de protección IP-44. 16Amp.250V~. Máximo 3680W. Sección 3x2,5mm. Longitud 10m. Fabricado en elastómero técnico similar goma. Fabricado según norma UNE 20,315. Color negro. |  | 1 | 193 | 8428088044143 | SERIE EXTENSOR | PROLONGADORES
34.4 | #190 | 190 | 4 | 190 | #N/A | 4.24 | CE | Fusible tipo lámina (ATO) normal. Medida 19x5x19mm (Largo x Ancho x Alto). Presentado en blister de 10 unidades. El blister se compone de 1 unidad de modelos: 3Amp. (Violeta), 5Amp. (Beige), 7.5Amp. (Marrón), 10Amp. (Rojo), 15Amp. (Azul), 20Amp. (Amarillo), 25Amp. (Blanco), 30Amp. (Verde). | 10 | 1 | 245 | 8428088014207 | SERIE FUSE | FUSIBLES PARA VEHÍCULOS
34.4 | #191-3 | 191-3 | 4 | 191 | #N/A | 0.29 | CE | Fusible tipo lámina (ATO) normal. Medida 19x5x19mm (Largo x Ancho x Alto). Indicar amperaje detrás de la referencia. 3 Amp. | 1000 | 100 | 245 | 8428088014719 | SERIE FUSE | FUSIBLES PARA VEHÍCULOS
34.4 | #191-4 | 191-4 | 4 | 191 | #N/A | 0.29 | CE | Fusible tipo lámina (ATO) normal. Medida 19x5x19mm (Largo x Ancho x Alto). Indicar amperaje detrás de la referencia. 4 Amp.. | 1000 | 100 | 245 | 8428088014702 | SERIE FUSE | FUSIBLES PARA VEHÍCULOS
34.4 | #191-5 | 191-5 | 4 | 191 | #N/A | 0.29 | CE | Fusible tipo lámina (ATO) normal. Medida 19x5x19mm (Largo x Ancho x Alto). Indicar amperaje detrás de la referencia. 5 Amp.. | 1000 | 100 | 245 | 8428088014726 | SERIE FUSE | FUSIBLES PARA VEHÍCULOS
34.4 | #191-10 | 191-10 | 4 | 191 | #N/A | 0.29 | CE | Fusible tipo lámina (ATO) normal. Medida 19x5x19mm (Largo x Ancho x Alto). Indicar amperaje detrás de la referencia. 10 Amp.. | 1000 | 100 | 245 | 8428088014740 | SERIE FUSE | FUSIBLES PARA VEHÍCULOS
34.4 | #191-15 | 191-15 | 4 | 191 | #N/A | 0.29 | CE | Fusible tipo lámina (ATO) normal. Medida 19x5x19mm (Largo x Ancho x Alto). Indicar amperaje detrás de la referencia. 15 Amp.. | 1000 | 100 | 245 | 8428088014757 | SERIE FUSE | FUSIBLES PARA VEHÍCULOS
34.4 | #191-20 | 191-20 | 4 | 191 | #N/A | 0.29 | CE | Fusible tipo lámina (ATO) normal. Medida 19x5x19mm (Largo x Ancho x Alto). Indicar amperaje detrás de la referencia. 20 Amp.. | 1000 | 100 | 245 | 8428088032157 | SERIE FUSE | FUSIBLES PARA VEHÍCULOS
34.4 | #191-25 | 191-25 | 4 | 191 | #N/A | 0.29 | CE | Fusible tipo lámina (ATO) normal. Medida 19x5x19mm (Largo x Ancho x Alto). Indicar amperaje detrás de la referencia. 25 Amp.. | 1000 | 100 | 245 | 8428088014832 | SERIE FUSE | FUSIBLES PARA VEHÍCULOS
34.4 | #191-30 | 191-30 | 4 | 191 | #N/A | 0.29 | CE | Fusible tipo lámina (ATO) normal. Medida 19x5x19mm (Largo x Ancho x Alto). Indicar amperaje detrás de la referencia. 30 Amp.. | 1000 | 100 | 245 | 8428088014849 | SERIE FUSE | FUSIBLES PARA VEHÍCULOS
34.4 | #191-7,5 | 191-7,5 | 4 | 191 | #N/A | 0.29 | CE | Fusible tipo lámina (ATO) normal. Medida 19x5x19mm (Largo x Ancho x Alto). Indicar amperaje detrás de la referencia. 7,5 Amp.. | 1000 | 100 | 245 | 8428088014733 | SERIE FUSE | FUSIBLES PARA VEHÍCULOS
27.1 | #208-B | 208-B | 4 | 208 | #N/A | 11.91 |  | Cable rizado bipolar. Sección 2x0.75mm. 10Amp.250V~. Medida: 0,6cm sin extender y 2m extendido, (medidas aproximadas). Color blanco. |  | 10 | 191 | 8428088013514 | SERIE EXTENSOR | CONEXIONES DE CABLE RIZADO
27.1 | #208-N | 208-N | 4 | 208 | #N/A | 11.91 |  | Cable rizado bipolar. Sección 2x0.75mm. 10Amp.250V~. Medida: 0,6cm sin extender y 2m extendido, (medidas aproximadas). Color negro. |  | 10 | 191 | 8428088013521 | SERIE EXTENSOR | CONEXIONES DE CABLE RIZADO
20.24 | #210-B | 210-B | 4 | 210 | #N/A | 15.52 | CE | Sube y baja extensible y regulable, cable rizado. Con plafón decorativo en color blanco. |  | 5 | 139 | 8428088013590 | SERIE PORTA | PLAFONES SUBE Y BAJA
20.24 | #211-B | 211-B | 4 | 211 | #N/A | 7.24 | CE | Colgante de lámpara de 80cm. Cable 2x0,75mm con florón y portalámparas E27. 4Amp.250V~. Cuerpo roscado con tope final. Máximo 60W. Color blanco. |  | 5 | 139 | 8428088013613 | SERIE PORTA | PLAFONES SUBE Y BAJA
27.2 | #215-B | 215-B | 4 | 215 | #N/A | 4.14 | CE | Conexión con clavija bipolar, espigas Ø 4mm. Sección 2x0.75mm. 10Amp.250V~. Longitud 1.5m. Color blanco. |  | 50 | 191 | 8428088013668 | SERIE EXTENSOR | CONEXIONES CON CLAVIJA
27.2 | #215-N | 215-N | 4 | 215 | #N/A | 4.14 | CE | Conexión con clavija bipolar, espigas Ø 4mm. Sección 2x0.75mm. 10Amp.250V~. Longitud 1.5m. Color negro. |  | 50 | 191 | 8428088013682 | SERIE EXTENSOR | CONEXIONES CON CLAVIJA
20.22 | #217 | 217 | 4 | 217 | #N/A | 6.58 | CE | 4Amp.250V~. Máximo 70-150W. Portalámparas Rx7s, Rx7s-24. Con cable conexionado (300mm). Fijación por tornillos mediante soporte metálico, doble exterior. |  | 50 | 138 | 8428088021342 | SERIE PORTA | PORTALÁMPARAS HALÓGENOS R7X y RX7S
20.22 | #218 | 218 | 4 | 218 | #N/A | 6.58 | CE | 4Amp.250V~. Máximo 70-150W. Portalámparas Rx7s, Rx7s-24. Con cable conexionado (300mm). Fijación por tornillos mediante soporte metálico, doble interior. |  | 50 | 138 | 8428088021359 | SERIE PORTA | PORTALÁMPARAS HALÓGENOS R7X y RX7S
20.22 | #222 | 222 | 4 | 222 | #N/A | 15.12 | CE | 4Amp.250V~. Portalámparas Rx7s. Con cable conexionado (300mm). Fijación por tornillos. Ideal para lámparas HI. |  | 25 | 138 | 8428088021397 | SERIE PORTA | PORTALÁMPARAS HALÓGENOS R7X y RX7S
20.22 | #223 | 223 | 4 | 223 | #N/A | 5.7 | CE | 4Amp.1000V~. Máximo 70-150W. Portalámparas Rx7s. Con cable conexionado (300mm). Fijación por tornillos. |  | 50 | 138 | 8428088021403 | SERIE PORTA | PORTALÁMPARAS HALÓGENOS R7X y RX7S
20.22 | #225 | 225 | 4 | 225 | #N/A | 11.82 | CE | 4Amp.1000V~. Máximo 70W. Portalámparas Rx7s, para bombilla halógena lineal de 114,2mm. HQI, de 70W. Con cable conexionado (250mm). Fijación por tornillos. |  | 20 | 138 | 8428088021427 | SERIE PORTA | PORTALÁMPARAS HALÓGENOS R7X y RX7S
20.22 | #226 | 226 | 4 | 226 | #N/A | 12.26 | CE | 4Amp.1000V~. Máximo 150W. Portalámparas Rx7s, para bombilla halógena lineal de 132mm. HQI, de 150W. Con cable conexionado (250mm). Fijación por tornillos. |  | 20 | 138 | 8428088021434 | SERIE PORTA | PORTALÁMPARAS HALÓGENOS R7X y RX7S
27.2 | #230-B | 230-B | 4 | 230 | #N/A | 6.41 | CE | Conexión con clavija bipolar, espigas Ø 4mm. Sección 2x0.75mm. 10Amp.250V~. Longitud 3m. Color blanco. |  | 50 | 191 | 8428088014283 | SERIE EXTENSOR | CONEXIONES CON CLAVIJA
27.2 | #230-N | 230-N | 4 | 230 | #N/A | 6.41 | CE | Conexión con clavija bipolar, espigas Ø 4mm. Sección 2x0.75mm. 10Amp.250V~. Longitud 3m. Color negro. |  | 50 | 191 | 8428088014306 | SERIE EXTENSOR | CONEXIONES CON CLAVIJA
18.7 | #231 | 231 | 4 | 231 | #N/A | 7.59 |  | Regleta de corte y prueba 5 pares. |  | 10 | 108 | 8428088032188 | SERIE ICT | PEQUEÑO MATERIAL PARA ICT
18.7 | #232 | 232 | 4 | 232 | #N/A | 13.09 |  | Regleta de corte y prueba 10 pares. |  | 10 | 108 | 8428088032195 | SERIE ICT | PEQUEÑO MATERIAL PARA ICT
18.7 | #233 | 233 | 4 | 233 | #N/A | 3.54 |  | Soporte metálico para 1 regleta de 10 pares. |  | 10 | 108 | 8428088032201 | SERIE ICT | PEQUEÑO MATERIAL PARA ICT
18.7 | #233-2 | 233-2 | 4 | 233 | #N/A | 6.46 |  | Soporte metálico para 2 regletas de 10 pares. |  | 10 | 108 | 8428088032225 | SERIE ICT | PEQUEÑO MATERIAL PARA ICT
18.7 | #233-3 | 233-3 | 4 | 233 | #N/A | 9.36 |  | Soporte metálico para 3 regletas de 10 pares. |  | 10 | 108 | 8428088032249 | SERIE ICT | PEQUEÑO MATERIAL PARA ICT
18.7 | #233-5 | 233-5 | 4 | 233 | #N/A | 16.14 |  | Soporte metálico para 5 regletas de 10 pares. |  | 10 | 108 | 8428088032256 | SERIE ICT | PEQUEÑO MATERIAL PARA ICT
18.7 | #233-10 | 233-10 | 4 | 233 | #N/A | 29.85 |  | Soporte metálico para 10 regletas de 10 pares. |  | 10 | 108 | 8428088032218 | SERIE ICT | PEQUEÑO MATERIAL PARA ICT
18.7 | #234 | 234 | 4 | 234 | #N/A | 3.21 |  | Soporte metálico para 1 regleta de 5 pares. |  | 20 | 108 | 8428088035035 | SERIE ICT | PEQUEÑO MATERIAL PARA ICT
18.7 | #234-2 | 234-2 | 4 | 234 | #N/A | 5.72 |  | Soporte metálico para 2 regletas de 5 pares. |  | 20 | 108 | 8428088035042 | SERIE ICT | PEQUEÑO MATERIAL PARA ICT
18.7 | #234-5 | 234-5 | 4 | 234 | #N/A | 14.48 |  | Soporte metálico para 5 regletas de 5 pares. |  | 20 | 108 | 8428088035059 | SERIE ICT | PEQUEÑO MATERIAL PARA ICT
18.7 | #235 | 235 | 4 | 235 | #N/A | 1.73 |  | Juego de cifras insertables del 1 al 10 para identificación de los pares en regletas. |  | 10 | 108 | 8428088032263 | SERIE ICT | PEQUEÑO MATERIAL PARA ICT
18.7 | #236 | 236 | 4 | 236 | #N/A | 2.5 |  | Carátula identificativa (portarrótulos) para regleta de 10 pares. Montaje sobre regleta. |  | 10 | 108 | 8428088032270 | SERIE ICT | PEQUEÑO MATERIAL PARA ICT
18.7 | #237 | 237 | 4 | 237 | #N/A | 3.15 |  | Carátula identificativa (portarrótulos) para regleta de 10 pares. Montaje sobre soporte. |  | 10 | 108 | 8428088032287 | SERIE ICT | PEQUEÑO MATERIAL PARA ICT
18.7 | #239 | 239 | 4 | 239 | #N/A | 1.73 |  | Juego de cifras insertables del 10 al 100 para identificación de los pares en regletas. |  | 10 | 109 | 8428088032294 | SERIE ICT | PEQUEÑO MATERIAL PARA ICT
18.7 | #242 | 242 | 4 | 242 | #N/A | 0.67 |  | Clavija para desconexión. |  | 10 | 109 | 8428088032300 | SERIE ICT | PEQUEÑO MATERIAL PARA ICT
18.7 | #244 | 244 | 4 | 244 | #N/A | 12.38 |  | Punta de prueba 4 polos. |  | 10 | 109 | 8428088032317 | SERIE ICT | PEQUEÑO MATERIAL PARA ICT
18.7 | #245 | 245 | 4 | 245 | #N/A | 20.34 |  | Regleta protectora contra subidas de corriente 10 pares 3 polos. Se suministra sin descargadores. |  | 10 | 109 | 8428088032324 | SERIE ICT | PEQUEÑO MATERIAL PARA ICT
18.7 | #246 | 246 | 4 | 246 | #N/A | 3.3 |  | Herramienta sencilla, para inserción de cable. |  | 10 | 109 | 8428088032331 | SERIE ICT | PEQUEÑO MATERIAL PARA ICT
18.7 | #247 | 247 | 4 | 247 | #N/A | 60.9 |  | Herramienta profesional con funda, para inserción de cable. |  | 1 | 109 | 8428088032348 | SERIE ICT | PEQUEÑO MATERIAL PARA ICT
18.7 | #248 | 248 | 4 | 248 | #N/A | 7.98 |  | Descargador tripolar de gas. |  | 25 | 109 | 8428088032355 | SERIE ICT | PEQUEÑO MATERIAL PARA ICT
20.14 | #249 | 249 | 4 | 249 | #N/A | 1.11 | CE | 2Amp.500V~. Portalámparas G13 sin porta cebador. Conexión rápida. Fijación por solapas laterales. Para tubo T8. Transparente. |  | 100 | 131 | 8428088021441 | SERIE PORTA | PORTALÁMPARAS G13 PARA FLUORESCENCIA. ACCESORIOS.
20.14 | #250 | 250 | 4 | 250 | #N/A | 1.13 | CE | 2Amp.500V~. Portalámparas G13 sin porta cebador. Conexión rápida. Fijación por solapas laterales o tornillos. Para tubo T8. Blanco. |  | 100 | 131 | 8428088021458 | SERIE PORTA | PORTALÁMPARAS G13 PARA FLUORESCENCIA. ACCESORIOS.
20.14 | #251 | 251 | 4 | 251 | #N/A | 1.74 | CE | 2Amp.500V~. Portalámparas G13 con porta cebador trasero. Conexión rápida. Fijación por solapas laterales o tornillos. Para tubo T8. Blanco. |  | 100 | 132 | 8428088021472 | SERIE PORTA | PORTALÁMPARAS G13 PARA FLUORESCENCIA. ACCESORIOS.
20.17 | #258 | 258 | 4 | 258 | #N/A | 1.05 | CE | Cebador con condensador. 4-22W. 250V~. Adecuado para condensar 2 tubos de 18W en serie. |  | 100 | 134 | 8428088032362 | SERIE PORTA | CEBADORES Y PORTA CEBADORES PARA FLUORESCENCIA.
20.15 | #263 | 263 | 4 | 263 | #N/A | 1.13 | CE | 2Amp. 500V~. Portalámparas G5. Conexión rápida. Fijación por tornillo. Para tubo T5. |  | 200 | 133 | 8428088021564 | SERIE PORTA | PORTALÁMPARAS G13 PARA FLUORESCENCIA. ACCESORIOS.
20.15 | #265 | 265 | 4 | 265 | #N/A | 1.13 | CE | 2Amp. 500V~. Portalámparas G5. Conexión rápida. Fijación por tornillo o solapas laterales. Para tubo T5. |  | 200 | 133 | 8428088021571 | SERIE PORTA | PORTALÁMPARAS G13 PARA FLUORESCENCIA. ACCESORIOS.
20.14 | #266 | 266 | 4 | 266 | #N/A | 1.29 | CE | 2Amp.500V~. Portalámparas G13 sin porta cebador. Conexión rápida. Accesorio de fijación chasis referencia 1516 (no incluido). Para tubo T8. | 1000 | 100 | 132 | 8428088021588 | SERIE PORTA | PORTALÁMPARAS G13 PARA FLUORESCENCIA. ACCESORIOS.
20.14 | #267 | 267 | 4 | 267 | #N/A | 1.82 | CE | 2Amp.500V~. Portalámparas G13 con porta cebador lateral. Conexión rápida. Accesorio de fijación chasis referencia 1516 (no incluido). Para tubo T8. |  | 100 | 132 | 8428088021601 | SERIE PORTA | PORTALÁMPARAS G13 PARA FLUORESCENCIA. ACCESORIOS.
20.4 | #272 | 272 | 4 | 272 | #N/A | 2.42 | CE | 4Amp. 250V~. Máximo 75W. Portalámparas E27. Conexión por bornes de tornillo. Fijación por resorte para ventana 36,2x8,2mm. Protección anti-rotación. Color blanco. |  | 50 | 124 | 8428088021656 | SERIE PORTA | PORTALÁMPARAS EN RESINA DE POLIESTER 230º C.
20.4 | #276 | 276 | 4 | 276 | #N/A | 2.42 | CE | 4Amp. 250V~. Máximo 75W. Portalámparas E27. Conexión por bornes de tornillo. Fijación por muelle en forma de U para espesores de 0,5-2mm. Protección anti-rotación. Color blanco. |  | 50 | 124 | 8428088021694 | SERIE PORTA | PORTALÁMPARAS EN RESINA DE POLIESTER 230º C.
20.17 | #279 | 279 | 4 | 279 | #N/A | 1.68 | CE | Porta cebador estanco. 2Amp. 250V~. Tapón a rosca, IP65. Con accesorio referencia 280 se consigue IP67. Conexión rápida. Fijación por garras traseras. |  | 10 | 134 | 8428088021724 | SERIE PORTA | CEBADORES Y PORTA CEBADORES PARA FLUORESCENCIA.
20.17 | #280 | 280 | 4 | 280 | #N/A | 0.51 |  | Arandela de goma para ampliar el grado de estanqueidad del porta cebador referencia 279 a grado IP67. |  | 10 | 134 | 8428088021731 | SERIE PORTA | CEBADORES Y PORTA CEBADORES PARA FLUORESCENCIA.
25.5 | #282-B | 282-B | 4 | 282 | #N/A | 2.12 |  | Base de toma de corriente fija bipolar 10Amp.250V~. Máximo 2300W. Bornes conexión por tornillo. Fijación a superficie. Fabricado según norma UNE 20.315. No apta para venta en países de la UE. Color blanco. | 320 | 20 | 177 | 8428088021748 | SERIE PEQUEÑO MATERIAL | BASES DE TOMA DE CORRIENTE FIJAS, INSTALACIÓN EN SUPERFICIE.
25.5 | #282-N | 282-N | 4 | 282 | #N/A | 2.12 |  | Base de toma de corriente fija bipolar 10Amp.250V~. Máximo 2300W. Bornes conexión por tornillo. Fijación a superficie. Fabricado según norma UNE 20.315. No apta para venta en países de la UE. Color negro. | 320 | 20 | 177 | 8428088043962 | SERIE PEQUEÑO MATERIAL | BASES DE TOMA DE CORRIENTE FIJAS, INSTALACIÓN EN SUPERFICIE.
34.5 | #283 | 283 | 4 | 283 | #N/A | 2.97 | CE | Portafusible, tipo lámina protegido estanco. Equipado con 150mm de cable a lada lado. Para aplicaciones en vehículos. |  | 100 | 246 | 8428088032379 | SERIE FUSE | PORTAFUSIBLES
30.6 | #284 | 284 | 4 | 284 | #N/A | 7.89 |  | Adaptador euroconector 21 contactos a 3 RCA machos. Con conmutador IN-OUT. | 10 | 1 | 220 | 8428088032386 | SERIE AUDIO VIDEO | EUROCONECTORES
30.6 | #285 | 285 | 4 | 285 | #N/A | 10.18 |  | Adaptador euroconector 21 contactos a 3 RCA machos y mini DIN 4C. (S.Vídeo). Con conmutador IN-OUT. | 10 | 1 | 220 | 8428088032393 | SERIE AUDIO VIDEO | EUROCONECTORES
29.1 | #290 | 290 | 4 | 290 | #N/A | 0.33 |  | Cubierta para conectores modulares de 8 vías Rj-45, Ø 5.5mm. Fabricado en termoplástico flexible. Colores rojo, negro, verde, amarillo, gris y azul. |  | 100 | 205 | 8428088032416 | SERIE TELEFONÍA | CONECTORES MODULARES Y ACCESORIOS.
20.7 | #295-AZ | 295-AZ | 4 | 295 | #N/A | 4.91 | CE | 2Amp. 250V~. Máximo 40W. Portalámparas E14, cuerpo liso. Conexión rápida. Fijación mediante racor métrica 10/100. Protección anti-rotación. Color azul. |  | 100 | 126 | 8428088032423 | SERIE PORTA | PORTALÁMPARAS TERMOPLÁSTICOS CONEXIÓN RÁPIDA. COLORES.
20.7 | #295-R | 295-R | 4 | 295 | #N/A | 4.91 | CE | 2Amp. 250V~. Máximo 40W. Portalámparas E14, cuerpo liso. Conexión rápida. Fijación mediante racor métrica 10/100. Protección anti-rotación. Color rojo. |  | 100 | 126 | 8428088032430 | SERIE PORTA | PORTALÁMPARAS TERMOPLÁSTICOS CONEXIÓN RÁPIDA. COLORES.
20.7 | #295-T | 295-T | 4 | 295 | #N/A | 4.91 | CE | 2Amp. 250V~. Máximo 40W. Portalámparas E14, cuerpo liso. Conexión rápida. Fijación mediante racor métrica 10/100. Protección anti-rotación. Color transparente. |  | 100 | 126 | 8428088032447 | SERIE PORTA | PORTALÁMPARAS TERMOPLÁSTICOS CONEXIÓN RÁPIDA. COLORES.
20.7 | #295-V | 295-V | 4 | 295 | #N/A | 4.91 | CE | 2Amp. 250V~. Máximo 40W. Portalámparas E14, cuerpo liso. Conexión rápida. Fijación mediante racor métrica 10/100. Protección anti-rotación. Color verde. |  | 100 | 126 | 8428088032454 | SERIE PORTA | PORTALÁMPARAS TERMOPLÁSTICOS CONEXIÓN RÁPIDA. COLORES.
27.3 | #298-AZ | 298-AZ | 4 | 298 | #N/A | 8.17 | CE | Conexión con clavija bipolar espigas Ø 4mm. Sección 2x0.75mm. 10Amp.250V~. Longitud 1.7m. Con interruptor a 1m de la clavija (aprox.) Cable transparente y clavija e interruptor en color azul. |  | 25 | 192 | 8428088032461 | SERIE EXTENSOR | CONEXIONES CON INTERRUPTOR
27.3 | #298-R | 298-R | 4 | 298 | #N/A | 8.17 | CE | Conexión con clavija bipolar espigas Ø 4mm. Sección 2x0.75mm. 10Amp.250V~. Longitud 1.7m. Con interruptor a 1m de la clavija (aprox.) Cable transparente y clavija e interruptor en color rojo. |  | 25 | 192 | 8428088032478 | SERIE EXTENSOR | CONEXIONES CON INTERRUPTOR
27.3 | #298-T | 298-T | 4 | 298 | #N/A | 8.17 | CE | Conexión con clavija bipolar espigas Ø 4mm. Sección 2x0.75mm. 10Amp.250V~. Longitud 1.7m. Con interruptor a 1m de la clavija (aprox.) Cable, interruptor y clavija en termoplástico transparente. |  | 25 | 192 | 8428088032485 | SERIE EXTENSOR | CONEXIONES CON INTERRUPTOR
27.3 | #298-V | 298-V | 4 | 298 | #N/A | 8.17 | CE | Conexión con clavija bipolar espigas Ø 4mm. Sección 2x0.75mm. 10Amp.250V~. Longitud 1.7m. Con interruptor a 1m de la clavija (aprox.) Cable transparente, clavija e interruptor en color verde. |  | 25 | 192 | 8428088032492 | SERIE EXTENSOR | CONEXIONES CON INTERRUPTOR
13.3 | #299 | 299 | 4 | 299 | #N/A | 5.95 | CE | Base de toma de corriente fija 2P+TT Francesa. 16A.250V~. Máxima potencia 3680W. a 230V~. IP55. Instalación en superficie. Con bloqueo de apertura en la tapa, sistema protector para niños y 2 conos pasa cables. Caja gris, base enchufe azul. | 200 | 10 | 74, 178 | 8428088041678 | SERIE TERRA | BASES DE TOMA DE CORRIETNE FIJAS. INSTALACIÓN EN SUPERFICIE.
13.3 | #300 | 300 | 4 | 300 | #N/A | 4.95 | CE | Base de toma de corriente fija 2P+TTL. 16A.250V~. Máxima potencia 3680W. a 230V~. IP55. Instalación en superficie. Con bloqueo de apertura en la tapa, sistema protector para niños y 2 conos pasa cables. Color gris. | 200 | 10 | 74, 177 | 8428088031938 | SERIE TERRA | BASES DE TOMA DE CORRIETNE FIJAS. INSTALACIÓN EN SUPERFICIE.
25.2 | #305 | 305 | 4 | 305 | #N/A | 4.47 |  | Clavija bipolar 16Amp.250V~. T. T. Lateral y francesa. Espigas de Ø 4.8mm. Conexión por tornillo. Salida de cable lateral. Color blanco. | 600 | 50 | 176 | 8428088026668 | SERIE PEQUEÑO MATERIAL | CLAVIJAS BIPOLARES CON TOMA DE TIERRA.
9.12 | #306 | 306 | 4 | 306 | #N/A | 0.87 | CE | Racorplas P.G 7. Fabricado en Termoplástico autoextinguible. |  | 50 | 48 | 8428088021861 | SERIE STANCA | RACORPLAS
9.12 | #307 | 307 | 4 | 307 | #N/A | 0.98 | CE | Racorplas P.G 9. Fabricado en Termoplástico autoextinguible. |  | 50 | 48 | 8428088021878 | SERIE STANCA | RACORPLAS
27.1 | #308-B | 308-B | 4 | 308 | #N/A | 15.78 |  | Cable rizado bipolar + Tierra. Sección 3x0.75mm. 10Amp.250V~. Medida: 0,6cm sin extender y 2m extendido, (medidas aproximadas). Color blanco. |  | 10 | 191 | 8428088015945 | SERIE EXTENSOR | CONEXIONES DE CABLE RIZADO
27.1 | #308-N | 308-N | 4 | 308 | #N/A | 15.78 |  | Cable rizado bipolar + Tierra. Sección 3x0.75mm. 10Amp.250V~. Medida: 0,6cm sin extender y 2m extendido, (medidas aproximadas). Color negro. |  | 10 | 191 | 8428088015952 | SERIE EXTENSOR | CONEXIONES DE CABLE RIZADO
9.12 | #311 | 311 | 4 | 311 | #N/A | 0.99 | CE | Racorplas P.G 11. Fabricado en Termoplástico autoextinguible. |  | 50 | 48 | 8428088021885 | SERIE STANCA | RACORPLAS
9.12 | #313 | 313 | 4 | 313 | #N/A | 1.08 | CE | Racorplas P.G 13. Fabricado en Termoplástico autoextinguible. |  | 50 | 48 | 8428088021939 | SERIE STANCA | RACORPLAS
25.5 | #314-B | 314-B | 4 | 314 | #N/A | 2.77 |  | Base de toma de corriente fija bipolar 16Amp.250V~. T. T. Lateral. Máximo 3680W. Bornes conexión por tornillo. Fijación en superficie. Sistema de seguridad para niños. Fabricado según norma UNE 20.315. Color blanco. | 320 | 20 | 177 | 8428088021953 | SERIE PEQUEÑO MATERIAL | BASES DE TOMA DE CORRIENTE FIJAS, INSTALACIÓN EN SUPERFICIE.
25.5 | #314-N | 314-N | 4 | 314 | #N/A | 2.77 |  | Base de toma de corriente fija bipolar 16Amp.250V~. T. T. Lateral. Máximo 3680W. Bornes conexión por tornillo. Fijación en superficie. Sistema de seguridad para niños. Fabricado según norma UNE 20.315. Color negro. | 320 | 20 | 177 | 8428088043986 | SERIE PEQUEÑO MATERIAL | BASES DE TOMA DE CORRIENTE FIJAS, INSTALACIÓN EN SUPERFICIE.
27.2 | #315-1-B | 315-1-B | 4 | 315 | #N/A | 6.23 | CE | Conexión con clavija bipolar + T. T. Lateral, espigas Ø 4.8mm. Sección 3x1mm. 16Amp.250V~. Longitud 1.5m. Color blanco. |  | 100 | 191 | 8428088037626 | SERIE EXTENSOR | CONEXIONES CON CLAVIJA
27.2 | #315-1-N | 315-1-N | 4 | 315 | #N/A | 6.23 | CE | Conexión con clavija bipolar + T. T. Lateral, espigas Ø 4.8mm. Sección 3x1mm. 16Amp.250V~. Longitud 1.5m. Color negro. |  | 100 | 191 | 8428088037633 | SERIE EXTENSOR | CONEXIONES CON CLAVIJA
27.2 | #315-2-B | 315-2-B | 4 | 315 | #N/A | 6.86 | CE | Conexión con clavija bipolar + T. T. Lateral, espigas Ø 4.8mm. Sección 3x1.5mm. 16Amp.250V~. Longitud 1.5m. Color blanco. |  | 125 | 191 | 8428088037640 | SERIE EXTENSOR | CONEXIONES CON CLAVIJA
27.2 | #315-2-N | 315-2-N | 4 | 315 | #N/A | 6.86 | CE | Conexión con clavija bipolar + T. T. Lateral, espigas Ø 4.8mm. Sección 3x1.5mm. 16Amp.250V~. Longitud 1.5m. Color negro. |  | 125 | 191 | 8428088037657 | SERIE EXTENSOR | CONEXIONES CON CLAVIJA
9.12 | #316 | 316 | 4 | 316 | #N/A | 1.21 | CE | Racorplas P.G 16. Fabricado en Termoplástico autoextinguible. |  | 50 | 48 | 8428088021977 | SERIE STANCA | RACORPLAS
9.12 | #321 | 321 | 4 | 321 | #N/A | 1.98 | CE | Racorplas P.G 21. Fabricado en Termoplástico autoextinguible. |  | 50 | 48 | 8428088021984 | SERIE STANCA | RACORPLAS
28.7 | #322 | 322 | 4 | 322 | #N/A | 0.45 |  | Conector F macho para cable RG-59. |  | 50 | 201 | 8428088032546 | SERIE TV | CONECTORES TV.
28.7 | #323 | 323 | 4 | 323 | #N/A | 0.45 |  | Conector F macho para cable RG-58. |  | 50 | 201 | 8428088032553 | SERIE TV | CONECTORES TV.
28.7 | #324 | 324 | 4 | 324 | #N/A | 0.45 |  | Conector F macho para cable de Ø 7mm. |  | 50 | 201 | 8428088032560 | SERIE TV | CONECTORES TV.
28.7 | #325 | 325 | 4 | 325 | #N/A | 0.97 |  | Conector macho conexión rápida para cable de Ø 7mm. |  | 50 | 202 | 8428088032577 | SERIE TV | CONECTORES TV.
28.7 | #326 | 326 | 4 | 326 | #N/A | 0.64 |  | Prolongador empalmador tipo F, doble hembra con tuerca. |  | 50 | 202 | 8428088032584 | SERIE TV | CONECTORES TV.
28.7 | #327 | 327 | 4 | 327 | #N/A | 0.97 |  | Carga 75 Ohmios tipo F, hace que la señal no tenga fugas. |  | 50 | 202 | 8428088032591 | SERIE TV | CONECTORES TV.
9.12 | #329 | 329 | 4 | 329 | #N/A | 3.28 | CE | Racorplas P.G 29. Fabricado en Termoplástico autoextinguible. | 100 | 25 | 48 | 8428088022059 | SERIE STANCA | RACORPLAS
27.2 | #330-1-B | 330-1-B | 4 | 330 | #N/A | 9.15 | CE | Conexión con clavija bipolar + T. T. Lateral, espigas Ø 4.8mm. Sección 3x1mm. 16Amp.250V~. Longitud 3m. Color blanco. | 100 | 25 | 191 | 8428088037664 | SERIE EXTENSOR | CONEXIONES CON CLAVIJA
27.2 | #330-1-N | 330-1-N | 4 | 330 | #N/A | 9.15 | CE | Conexión con clavija bipolar + T. T. Lateral, espigas Ø 4.8mm. Sección 3x1mm. 16Amp.250V~. Longitud 3m. Color negro. | 100 | 25 | 191 | 8428088037671 | SERIE EXTENSOR | CONEXIONES CON CLAVIJA
27.2 | #330-2-B | 330-2-B | 4 | 330 | #N/A | 10.03 | CE | Conexión con clavija bipolar + T. T. Lateral, espigas Ø 4.8mm. Sección 3x1.5mm. 16Amp.250V~. Longitud 1.5m. Color blanco. |  | 75 | 191 | 8428088037688 | SERIE EXTENSOR | CONEXIONES CON CLAVIJA
27.2 | #330-2-N | 330-2-N | 4 | 330 | #N/A | 10.03 | CE | Conexión con clavija bipolar + T. T. Lateral, espigas Ø 4.8mm. Sección 3x1.5mm. 16Amp.250V~. Longitud 1.5m. Color negro. |  | 75 | 191 | 8428088037695 | SERIE EXTENSOR | CONEXIONES CON CLAVIJA
9.12 | #336 | 336 | 4 | 336 | #N/A | 4.38 | CE | Racorplas P.G 36. Fabricado en Termoplástico autoextinguible. |  | 10 | 48 | 8428088022240 | SERIE STANCA | RACORPLAS
22.5 | #337-B | 337-B | 4 | 337 | #N/A | 1.65 | CE | 6Amp.250V~. Interruptor unipolar. Conexión por tornillos. Ventanilla de sujeción de Ø22.5mm. Aprox. Color blanco. |  | 100 | 150 | 8428088032607 | SERIE PASO | DE BALANCÍN, INSTALACIÓN EMPOTRADA, SUJECIÓN MEDIANTE SOLAPAS LATERALES.
22.5 | #337-N | 337-N | 4 | 337 | #N/A | 1.65 | CE | 6Amp.250V~. Interruptor unipolar. Conexión por tornillos. Ventanilla de sujeción de Ø22.5mm. Aprox. Color negro. |  | 100 | 150 | 8428088032614 | SERIE PASO | DE BALANCÍN, INSTALACIÓN EMPOTRADA, SUJECIÓN MEDIANTE SOLAPAS LATERALES.
13.3 | #341 | 341 | 4 | 341 | #N/A | 10.36 | CE, IMQ | Base de toma de corriente fija 2P+T. 16A.220V~. IP44. 50-60Hz. Tensión baja. Color azul. Hora 6. |  | 10 | 72 | 8428088035172 | SERIE TERRA | BASES DE TOMA DE CORRIETNE FIJAS. INSTALACIÓN EN SUPERFICIE.
13.3 | #342 | 342 | 4 | 342 | #N/A | 12.07 | CE, IMQ | Base de toma de corriente fija 3P+T. 16A.380V~. IP44. 50-60Hz. Tensión baja. Color rojo. Hora 6. |  | 10 | 72 | 8428088035189 | SERIE TERRA | BASES DE TOMA DE CORRIETNE FIJAS. INSTALACIÓN EN SUPERFICIE.
13.3 | #343 | 343 | 4 | 343 | #N/A | 12.52 | CE, IMQ | Base de toma de corriente fija 3P+N+T. 16A.380V~. IP44. 50-60Hz. Tensión baja. Color rojo. Hora 6. |  | 10 | 72 | 8428088035196 | SERIE TERRA | BASES DE TOMA DE CORRIETNE FIJAS. INSTALACIÓN EN SUPERFICIE.
13.3 | #344 | 344 | 4 | 344 | #N/A | 12.95 | CE, IMQ | Base de toma de corriente fija 2P+T. 32A.220V~. IP44. 50-60Hz. Tensión baja. Color azul. Hora 6. |  | 10 | 72 | 8428088035202 | SERIE TERRA | BASES DE TOMA DE CORRIETNE FIJAS. INSTALACIÓN EN SUPERFICIE.
13.3 | #345 | 345 | 4 | 345 | #N/A | 14.25 | CE, IMQ | Base de toma de corriente fija 3P+T. 32A.380V~. IP44. 50-60Hz. Tensión baja. Color rojo. Hora 6. |  | 10 | 72 | 8428088035219 | SERIE TERRA | BASES DE TOMA DE CORRIETNE FIJAS. INSTALACIÓN EN SUPERFICIE.
13.3 | #346 | 346 | 4 | 346 | #N/A | 15.53 | CE, IMQ | Base de toma de corriente fija 3P+N+T. 32A.380V~. IP44. 50-60Hz. Tensión baja. Color rojo. Hora 6. |  | 10 | 72 | 8428088035226 | SERIE TERRA | BASES DE TOMA DE CORRIETNE FIJAS. INSTALACIÓN EN SUPERFICIE.
9.12 | #348 | 348 | 4 | 348 | #N/A | 7.82 | CE | Racorplas P.G 48. Fabricado en Termoplástico autoextinguible. |  | 8 | 48 | 8428088022301 | SERIE STANCA | RACORPLAS
20.1 | #349-B | 349-B | 4 | 349 | #N/A | 2.44 | CE | 4Amp. 250V~. Máximo 60W. Portalámparas tipo zócalo recto E-27. Conexión rápida y fijación por tornillos. Protección anti-rotación. Fabricado en termoplástico. Color blanco. | 240 | 20 | 121 | 8428088022318 | SERIE PORTA | PORTALÁMPARAS PARA INSTALACIÓN EN SUPERFICIES.
20.1 | #349-N | 349-N | 4 | 349 | #N/A | 2.44 | CE | 4Amp. 250V~. Máximo 60W. Portalámparas tipo zócalo recto E-27. Conexión rápida y fijación por tornillos. Protección anti-rotación. Fabricado en termoplástico. Color negro. | 240 | 20 | 121 | 8428088022325 | SERIE PORTA | PORTALÁMPARAS PARA INSTALACIÓN EN SUPERFICIES.
20.1 | #350-B | 350-B | 4 | 350 | #N/A | 2.53 | CE | 4Amp. 250V~. Máximo 60W. Portalámparas tipo zócalo curvo E-27. Conexión rápida y fijación por tornillos. Protección anti-rotación. Fabricado en termoplástico. Color blanco. | 240 | 20 | 121 | 8428088022332 | SERIE PORTA | PORTALÁMPARAS PARA INSTALACIÓN EN SUPERFICIES.
20.1 | #350-N | 350-N | 4 | 350 | #N/A | 2.53 | CE | 4Amp. 250V~. Máximo 60W. Portalámparas tipo zócalo curvo E-27. Conexión rápida y fijación por tornillos. Protección anti-rotación. Fabricado en termoplástico. Color negro. | 240 | 20 | 121 | 8428088022349 | SERIE PORTA | PORTALÁMPARAS PARA INSTALACIÓN EN SUPERFICIES.
20.20 | #351 | 351 | 4 | 351 | #N/A | 3.89 | CE | 0,5Amp. 250V~. Máximo 50W. Portalámparas halógeno G9 con 25cm de cable. Conexionado. |  | 100 | 136 | 8428088032232 | SERIE PORTA | PORTALÁMPARAS HALÓGENOS G9 y G12.
29.6 | #355 | 355 | 4 | 355 | #N/A | 4.88 |  | Marco empotrable para 1 o 2 módulos de 25x50mm. Hace pareja con referencia 356 |  | 10 | 211 | 8428088032683 | SERIE TELEFONÍA | ZÓCALOS Y ACCESORIOS.
29.6 | #356 | 356 | 4 | 356 | #N/A | 4.88 |  | Módulo de 25x50mm con guardapolvo para alojar conectores. Hace pareja con referencia 358 y 355. |  | 10 | 211 | 8428088032690 | SERIE TELEFONÍA | ZÓCALOS Y ACCESORIOS.
29.6 | #357 | 357 | 4 | 357 | #N/A | 1.03 |  | Tapa ciega acoplable, para inserción en marco referencia 355. |  | 10 | 212 | 8428088032706 | SERIE TELEFONÍA | ZÓCALOS Y ACCESORIOS.
29.6 | #358 | 358 | 4 | 358 | #N/A | 16.92 |  | Conector modular hembra, RJ-45. Categoría 5. Hace pareja con referencia 356. |  | 25 | 211 | 8428088032713 | SERIE TELEFONÍA | ZÓCALOS Y ACCESORIOS.
29.6 | #359 | 359 | 4 | 359 | #N/A | 8.84 |  | Suplemento para la instalación en superficie. Hace pareja con referencia 355. |  | 10 | 212 | 8428088013743 | SERIE TELEFONÍA | ZÓCALOS Y ACCESORIOS.
29.7 | #360-8 | 360-8 | 4 | 360 | #N/A | 2.11 |  | Cable flexible 8 vías para transmisión de datos. Categoría 5. 4 pares. |  | 100m | 212 | 8428088014900 | SERIE TELEFONÍA | CABLES TELEFÓNICOS
29.7 | #361-8 | 361-8 | 4 | 361 | #N/A | 2.11 |  | Cable rígido 8 vías para transmisión de datos. Categoría 5. 4 pares. |  | 100m | 212 | 8428088014894 | SERIE TELEFONÍA | CABLES TELEFÓNICOS
29.1 | #370-8 | 370-8 | 4 | 370 | #N/A | 1.87 |  | Conector blindado RJ-45. Prestaciones categoría 5. Número de vías 8P-8C. Especial para cable flexible. |  | 50 | 205 | 8428088032829 | SERIE TELEFONÍA | CONECTORES MODULARES Y ACCESORIOS.
29.1 | #380-8 | 380-8 | 4 | 380 | #N/A | 1.87 |  | Conector blindado RJ-45. Prestaciones categoría 5. Número de vías 8P-8C. Especial para cable rígido. |  | 50 | 205 | 8428088032836 | SERIE TELEFONÍA | CONECTORES MODULARES Y ACCESORIOS.
13.3 | #381 | 381 | 4 | 381 | #N/A | 14.25 | CE, IMQ | Base de toma de corriente fija 2P+T. 16A.220V~. IP67. 50-60Hz. Tensión baja. Color azul. Hora 6. |  | 10 | 72 | 8428088035233 | SERIE TERRA | BASES DE TOMA DE CORRIETNE FIJAS. INSTALACIÓN EN SUPERFICIE.
13.3 | #382 | 382 | 4 | 382 | #N/A | 15.53 | CE, IMQ | Base de toma de corriente fija 3P+T. 16A.380V~. IP67. 50-60Hz. Tensión baja. Color rojo. Hora 6. |  | 10 | 72 | 8428088035264 | SERIE TERRA | BASES DE TOMA DE CORRIETNE FIJAS. INSTALACIÓN EN SUPERFICIE.
13.3 | #383 | 383 | 4 | 383 | #N/A | 15.98 | CE, IMQ | Base de toma de corriente fija 3P+N+T. 16A.380V~. IP67. 50-60Hz. Tensión baja. Color rojo. Hora 6. |  | 10 | 72 | 8428088035257 | SERIE TERRA | BASES DE TOMA DE CORRIETNE FIJAS. INSTALACIÓN EN SUPERFICIE.
13.3 | #384 | 384 | 4 | 384 | #N/A | 17.7 | CE, IMQ | Base de toma de corriente fija 2P+T. 32A.220V~. IP67. 50-60Hz. Tensión baja. Color azul. Hora 6. |  | 10 | 72 | 8428088035264 | SERIE TERRA | BASES DE TOMA DE CORRIETNE FIJAS. INSTALACIÓN EN SUPERFICIE.
13.3 | #385 | 385 | 4 | 385 | #N/A | 19 | CE, IMQ | Base de toma de corriente fija 3P+T. 32A.380V~. IP67. 50-60Hz. Tensión baja. Color rojo. Hora 6. |  | 10 | 72 | 8428088035271 | SERIE TERRA | BASES DE TOMA DE CORRIETNE FIJAS. INSTALACIÓN EN SUPERFICIE.
29.4 | #386-3 | 386-3 | 4 | 386 | #N/A | 1.01 |  | Toma telefónica modular RJ-45, para empotrar. Número de vías 4P – 4C. Categoría 5. Contactos 80 micras oro. |  | 50 | 209 | 8428088014917 | SERIE TELEFONÍA | TOMAS DE TELÉFONO INSTALACIÓN EMPOTRADA.
29.4 | #386-4 | 386-4 | 4 | 386 | #N/A | 1.06 |  | Toma telefónica modular RJ-45, para empotrar. Número de vías 6P – 4C. Categoría 5. Contactos 80 micras oro. |  | 50 | 209 | 8428088014924 | SERIE TELEFONÍA | TOMAS DE TELÉFONO INSTALACIÓN EMPOTRADA.
29.4 | #386-6 | 386-6 | 4 | 386 | #N/A | 1.19 |  | Toma telefónica modular RJ-45, para empotrar. Número de vías 6P – 6C. Categoría 5. Contactos 80 micras oro. |  | 50 | 209 | 8428088015143 | SERIE TELEFONÍA | TOMAS DE TELÉFONO INSTALACIÓN EMPOTRADA.
29.4 | #386-8 | 386-8 | 4 | 386 | #N/A | 1.68 |  | Toma telefónica modular RJ-45, para empotrar. Número de vías 8P – 8C. Categoría 5. Contactos 80 micras oro. |  | 50 | 209 | 8428088034083 | SERIE TELEFONÍA | TOMAS DE TELÉFONO INSTALACIÓN EMPOTRADA.
29.3 | #387 | 387 | 4 | 387 | #N/A | 14.62 |  | Toma modular, doble salida para cable pareado (RJ-45). Número de vías 8P-8C (prestaciones categoría 5). Salida lateral. Medidas: 42x60x17.5mm. |  | 25 | 208 | 8428088009678 | SERIE TELEFONÍA | TOMAS DE TELÉFONO INSTALACIÓN EN SUPERFICIE
29.5 | #388-1 | 388-1 | 4 | 388 | #N/A | 7.89 |  | Prolongador con conectores protegidos de 8 vías, categoría 5. Longitud 1m. |  | 10 | 211 | 8428088032843 | SERIE TELEFONÍA | PROLONGADORES PARA TELEFONÍA.
29.5 | #388-3 | 388-3 | 4 | 388 | #N/A | 10.18 |  | Prolongador con conectores protegidos de 8 vías, categoría 5. Longitud 3m. |  | 10 | 211 | 8428088014870 | SERIE TELEFONÍA | PROLONGADORES PARA TELEFONÍA.
29.5 | #388-5 | 388-5 | 4 | 388 | #N/A | 20.34 |  | Prolongador con conectores protegidos de 8 vías, categoría 5. Longitud 5m. |  | 10 | 211 | 8428088014887 | SERIE TELEFONÍA | PROLONGADORES PARA TELEFONÍA.
29.3 | #389 | 389 | 4 | 389 | #N/A | 23.98 |  | Toma modular, doble salida para cable pareado (RJ-45). Número de vías 8P-8C (prestaciones categoría 5). Salida lateral. Medidas: 61x58x29mm. |  | 25 | 208 | 8428088009685 | SERIE TELEFONÍA | TOMAS DE TELÉFONO INSTALACIÓN EN SUPERFICIE
13.3 | #390 | 390 | 4 | 390 | #N/A | 20.34 | CE, IMQ | Base de toma de corriente fija 3P+N+T. 32A.380V~. IP67. 50-60Hz. Tensión baja. Color rojo. Hora 6. |  | 10 | 72 | 8428088035288 | SERIE TERRA | BASES DE TOMA DE CORRIETNE FIJAS. INSTALACIÓN EN SUPERFICIE.
13.2 | #401-A | 401-A | 4 | 401 | #N/A | 3.98 | CE | Base de toma de corriente fija 2P+TTL. 16A.250V~. IP55. Máxima potencia: 3680W. a 230V~. Entrada recta. Medidas: 50x65mm. Color azul. | 480 | 30 | 71, 178 | 8428088017284 | SERIE TERRA | BASES DE TOMA DE CORRIENTE FIJAS. INSTALACIÓN EMPOTRADA.
13.2 | #401-G | 401-G | 4 | 401 | #N/A | 3.98 | CE | Base de toma de corriente fija 2P+TTL. 16A.250V~. IP55. Máxima potencia: 3680W. a 230V~. Entrada recta. Medidas: 50x65mm. Color gris. | 480 | 30 | 71, 178 | 8428088037039 | SERIE TERRA | BASES DE TOMA DE CORRIENTE FIJAS. INSTALACIÓN EMPOTRADA.
10.2 | #401-P | 401-P | 4 | 401 | #N/A | 0.5 |  | Soporte de instalación en el interior de las cajas para sujeción de bases de toma de corriente fijas ref. 401, ref. 9401 y Ø 44mm. | 20 | 100 | 52, 64 | 8428088041586 | SERIE STANCA DUAL | ACCESORIOS SERIE STANCA DUAL
13.11 | #402 | 402 | 4 | 402 | #N/A | 22.56 | CE | Prolongador de clavija 2P+T 16A.220V~. Ref. 411. a 1 base de toma de corriente móvil 2P+TTL 16A.250V~. Ref. 1151-N. Potencia máxima 3680W. a 230V~. Sección de cable 3x1.5mm. Longitud: 1.5 m. |  | 5 | 79, 193 | 8428088017291 | SERIE TERRA | PROLONGADORES TIPO CETAC.
13.11 | #403 | 403 | 4 | 403 | #N/A | 22.56 | CE | Prolongador de clavija 2P+TTL 16A.250V~. Ref. 1119-N. a 1 base de toma de corriente móvil 2P+T 16A.220V~. Ref. 421. Potencia máxima 3680W. a 230V~. Sección de cable 3x1.5mm. Longitud: 1.5 m. |  | 5 | 79, 193 | 8428088017307 | SERIE TERRA | PROLONGADORES TIPO CETAC.
13.10 | #404 | 404 | 4 | 404 | #N/A | 20.02 | CE | Clavija 2P+T a base de toma de corriente móvil enchufe 2P+TTL. 16A.250V~. 50-60Hz. Tensión baja. Color gris – azul. |  | 10 | 79 | 8428088022455 | SERIE TERRA | ADAPTADORES Y CONVERSORES TIPO CETAC
13.8 | #406 | 406 | 4 | 406 | #N/A | 9.25 | CE, IMQ | Carcasa mural para bases de enchufe de 16A. Salida inclinada. Para instalación en superficie. Color gris. |  | 10 | 78 | 8428088017321 | SERIE TERRA | ACCESORIOS SERIE TERRA.
13.8 | #407 | 407 | 4 | 407 | #N/A | 10.18 | CE, IMQ | Carcasa mural para bases de enchufe de 32A. Salida inclinada. Para instalación en superficie. Color gris. |  | 10 | 78 | 8428088017338 | SERIE TERRA | ACCESORIOS SERIE TERRA.
13.5 | #408 | 408 | 4 | 408 | #N/A | 10.84 | IMQ | Clavija móvil 2P+T. 16A.220V~. IP44. 50-60Hz. Tensión baja. Color azul. Hora 6. |  | 15 | 75 | 8428088022462 | SERIE TERRA | CLAVIJAS MÓVILES
13.5 | #409 | 409 | 4 | 409 | #N/A | 12.54 | IMQ | Clavija móvil 3P+T. 16A.380V~. IP44. 50-60Hz. Tensión baja. Color rojo. Hora 6. |  | 10 | 75 | 8428088022479 | SERIE TERRA | CLAVIJAS MÓVILES
13.5 | #411 | 411 | 4 | 411 | #N/A | 6.7 | IMQ | Clavija móvil 2P+T. 16A.220V~. IP44. 50-60Hz. Tensión baja. Color azul. Hora 6. |  | 20 | 75 | 8428088017352 | SERIE TERRA | CLAVIJAS MÓVILES
13.5 | #412 | 412 | 4 | 412 | #N/A | 7.85 | IMQ | Clavija móvil 3P+T. 16A.380V~. IP44. 50-60Hz. Tensión baja. Color rojo. Hora 6. |  | 20 | 75 | 8428088017369 | SERIE TERRA | CLAVIJAS MÓVILES
13.5 | #413 | 413 | 4 | 413 | #N/A | 9.8 | IMQ | Clavija móvil 3P+N+T. 16A.380V~. IP44. 50-60Hz. Tensión baja. Color rojo. Hora 6. |  | 10 | 75 | 8428088017376 | SERIE TERRA | CLAVIJAS MÓVILES
13.5 | #414 | 414 | 4 | 414 | #N/A | 12.17 | IMQ | Clavija móvil 2P+T. 32A.220V~. IP44. 50-60Hz. Tensión baja. Color azul. Hora 6. |  | 10 | 75 | 8428088017383 | SERIE TERRA | CLAVIJAS MÓVILES
13.5 | #415 | 415 | 4 | 415 | #N/A | 11.56 | IMQ | Clavija móvil 3P+T. 32A.380V~. IP44. 50-60Hz. Tensión baja. Color rojo. Hora 6. |  | 10 | 75 | 8428088017390 | SERIE TERRA | CLAVIJAS MÓVILES
13.5 | #416 | 416 | 4 | 416 | #N/A | 14.3 | IMQ | Clavija móvil 3P+N+T. 32A.380V~. IP44. 50-60Hz. Tensión baja. Color rojo. Hora 6. |  | 10 | 75 | 8428088017406 | SERIE TERRA | CLAVIJAS MÓVILES
13.5 | #418 | 418 | 4 | 418 | #N/A | 15.26 | IMQ | Clavija móvil 2P. 16A.24V. IP44. Tensión bajísima. Color violeta. Hora S.R. |  | 10 | 75 | 8428088027184 | SERIE TERRA | CLAVIJAS MÓVILES
13.5 | #419 | 419 | 4 | 419 | #N/A | 15.26 | IMQ | Clavija móvil 2P. 16A.42V. IP44. Tensión bajisima. Color blanco. Hora 12. |  | 10 | 75 | 8428088027191 | SERIE TERRA | CLAVIJAS MÓVILES
13.1 | #421 | 421 | 4 | 421 | #N/A | 10.3 | CE | Base de toma de corriente móvil 2P+T. 16A.220V~. IP44. 50-60Hz. Tensión baja. Color azul. Hora 6. |  | 20 | 67 | 8428088017420 | SERIE TERRA | BASES DE TOMA DE CORRIENTE MÓVILES
13.1 | #422 | 422 | 4 | 422 | #N/A | 11.45 | CE | Base de toma de corriente móvil 3P+T. 16A.380V~. IP44. 50-60Hz. Tensión baja. Color rojo. Hora 6. |  | 20 | 67 | 8428088017437 | SERIE TERRA | BASES DE TOMA DE CORRIENTE MÓVILES
13.1 | #423 | 423 | 4 | 423 | #N/A | 14.04 | CE | Base de toma de corriente móvil 3P+N+T. 16A.380V~. IP44. 50-60Hz. Tensión baja. Color rojo. Hora 6. |  | 10 | 67 | 8428088017444 | SERIE TERRA | BASES DE TOMA DE CORRIENTE MÓVILES
13.1 | #424 | 424 | 4 | 424 | #N/A | 16.24 | CE | Base de toma de corriente móvil 2P+T. 32A.220V~. IP44. 50-60Hz. Tensión baja. Color azul. Hora 6. |  | 10 | 67 | 8428088017574 | SERIE TERRA | BASES DE TOMA DE CORRIENTE MÓVILES
13.1 | #425 | 425 | 4 | 425 | #N/A | 16.02 | CE | Base de toma de corriente móvil 3P+T. 32A.380V~. IP44. 50-60Hz. Tensión baja. Color rojo. Hora 6. |  | 10 | 67 | 8428088017673 | SERIE TERRA | BASES DE TOMA DE CORRIENTE MÓVILES
13.1 | #426 | 426 | 4 | 426 | #N/A | 18.95 | CE | Base de toma de corriente móvil 3P+N+T. 32A.380V~. IP44. 50-60Hz. Tensión baja. Color rojo. Hora 6. |  | 10 | 67 | 8428088017727 | SERIE TERRA | BASES DE TOMA DE CORRIENTE MÓVILES
13.1 | #428 | 428 | 4 | 428 | #N/A | 20.34 | CE | Base de toma de corriente móvil 2P. 16A.24V. IP44. Tensión bajísima. Color violeta. Hora S.R. |  | 10 | 67 | 8428088027207 | SERIE TERRA | BASES DE TOMA DE CORRIENTE MÓVILES
13.1 | #429 | 429 | 4 | 429 | #N/A | 20.34 | CE | Base de toma de corriente móvil 2P. 16A.42V. IP44. Tensión bajísima. Color blanco. Hora 12. |  | 10 | 67 | 8428088027214 | SERIE TERRA | BASES DE TOMA DE CORRIENTE MÓVILES
13.2 | #431 | 431 | 4 | 431 | #N/A | 8.48 | CE, IMQ | Base de toma de corriente fija 2P+T. 16A.220V~. IP44. Para empotrar. Entrada inclinada. 50-60Hz. Tensión baja. Color azul. Hora 6. |  | 20 | 69 | 8428088017925 | SERIE TERRA | BASES DE TOMA DE CORRIENTE FIJAS. INSTALACIÓN EMPOTRADA.
10.2 | #431-P | 431-P | 4 | 431 | #N/A | 0.75 |  | Soporte de instalación en el interior de las cajas para sujeción de bases de toma de corriente fijas de Ø 52 mm. | 20 | 100 | 52, 64 | 8428088041593 | SERIE STANCA DUAL | ACCESORIOS SERIE STANCA DUAL
13.2 | #432 | 432 | 4 | 432 | #N/A | 10.18 | CE, IMQ | Base de toma de corriente fija 3P+T. 16A.380V~. IP44. Para empotrar. Entrada inclinada. 50-60Hz. Tensión baja. Color rojo. Hora 6. |  | 20 | 69 | 8428088017932 | SERIE TERRA | BASES DE TOMA DE CORRIENTE FIJAS. INSTALACIÓN EMPOTRADA.
13.2 | #433 | 433 | 4 | 433 | #N/A | 13.43 | CE, IMQ | Base de toma de corriente fija 3P+N+T. 16A.380V~. IP44. Para empotrar. Entrada inclinada. 50-60Hz. Tensión baja. Color rojo. Hora 6. |  | 20 | 69 | 8428088017949 | SERIE TERRA | BASES DE TOMA DE CORRIENTE FIJAS. INSTALACIÓN EMPOTRADA.
10.2 | #433-P | 433-P | 4 | 433 | #N/A | 0.8 |  | Soporte de instalación en el interior de las cajas para sujeción de bases de toma de corriente fijas de Ø 68mm. | 20 | 100 | 52, 64 | 8428088041609 | SERIE STANCA DUAL | ACCESORIOS SERIE STANCA DUAL
13.2 | #434 | 434 | 4 | 434 | #N/A | 14.59 | CE, IMQ | Base de toma de corriente fija 2P+T. 32A.220V~. IP44. Para empotrar. Entrada inclinada. 50-60Hz. Tensión baja. Color azul. Hora 6. |  | 10 | 69 | 8428088017956 | SERIE TERRA | BASES DE TOMA DE CORRIENTE FIJAS. INSTALACIÓN EMPOTRADA.
13.2 | #435 | 435 | 4 | 435 | #N/A | 13.57 | CE, IMQ | Base de toma de corriente fija 3P+T. 32A.380V~. IP44. Para empotrar. Entrada inclinada. 50-60Hz. Tensión baja. Color rojo. Hora 6. |  | 10 | 69 | 8428088017963 | SERIE TERRA | BASES DE TOMA DE CORRIENTE FIJAS. INSTALACIÓN EMPOTRADA.
13.2 | #436 | 436 | 4 | 436 | #N/A | 16.95 | CE, IMQ | Base de toma de corriente fija 3P+N+T. 32A.380V~. IP44. Para empotrar. Entrada inclinada. 50-60Hz. Tensión baja. Color rojo. Hora 6. |  | 10 | 69 | 8428088017970 | SERIE TERRA | BASES DE TOMA DE CORRIENTE FIJAS. INSTALACIÓN EMPOTRADA.
10.2 | #436-P | 436-P | 4 | 436 | #N/A | 0.85 |  | Soporte de instalación en el interior de las cajas para sujeción de bases de toma de corriente fijas de Ø 73mm. | 20 | 100 | 53, 64 | 8428088041616 | SERIE STANCA DUAL | ACCESORIOS SERIE STANCA DUAL
13.2 | #438 | 438 | 4 | 438 | #N/A | 16.65 | CE, IMQ | Base de toma de corriente fija. 2P. 16A.24V. IP44. Para empotrar. Entrada recta. Tensión bajísima. Color violeta. Hora S.R. |  | 10 | 69 | 8428088027221 | SERIE TERRA | BASES DE TOMA DE CORRIENTE FIJAS. INSTALACIÓN EMPOTRADA.
13.2 | #439 | 439 | 4 | 439 | #N/A | 16.65 | CE, IMQ | Base de toma de corriente fija 2P. 16A.42V. IP44. Para empotrar. Entrada recta. Tensión bajísima. Color blanco. Hora 12. |  | 10 | 69 | 8428088027238 | SERIE TERRA | BASES DE TOMA DE CORRIENTE FIJAS. INSTALACIÓN EMPOTRADA.
13.3 | #451 | 451 | 4 | 451 | #N/A | 21.29 | CE, IMQ | Base de toma de corriente fija 2P+T. 16A.220V~. IP44. 50-60Hz. Tensión baja. Color azul. Hora 6. |  | 10 | 73 | 8428088022516 | SERIE TERRA | BASES DE TOMA DE CORRIETNE FIJAS. INSTALACIÓN EN SUPERFICIE.
13.3 | #452 | 452 | 4 | 452 | #N/A | 18.33 | CE, IMQ | Base de toma de corriente fija 3P+T. 16A.380V~. IP44. 50-60Hz. Tensión baja. Color rojo. Hora 6. |  | 10 | 73 | 8428088022523 | SERIE TERRA | BASES DE TOMA DE CORRIETNE FIJAS. INSTALACIÓN EN SUPERFICIE.
13.3 | #453 | 453 | 4 | 453 | #N/A | 19.45 | CE, IMQ | Base de toma de corriente fija 3P+N+T. 16A.380V~. IP44. 50-60Hz. Tensión baja. Color rojo. Hora 6. |  | 10 | 73 | 8428088022530 | SERIE TERRA | BASES DE TOMA DE CORRIETNE FIJAS. INSTALACIÓN EN SUPERFICIE.
13.3 | #454 | 454 | 4 | 454 | #N/A | 25.41 | CE, IMQ | Base de toma de corriente fija 2P+T. 32A.220V~. IP44. 50-60Hz. Tensión baja. Color azul. Hora 6. |  | 10 | 73 | 8428088022547 | SERIE TERRA | BASES DE TOMA DE CORRIETNE FIJAS. INSTALACIÓN EN SUPERFICIE.
13.3 | #455 | 455 | 4 | 455 | #N/A | 25.41 | CE, IMQ | Base de toma de corriente fija 3P+T. 32A.380V~. IP44. 50-60Hz. Tensión baja. Color rojo. Hora 6. |  | 10 | 73 | 8428088022554 | SERIE TERRA | BASES DE TOMA DE CORRIETNE FIJAS. INSTALACIÓN EN SUPERFICIE.
13.3 | #456 | 456 | 4 | 456 | #N/A | 31.01 | CE, IMQ | Base de toma de corriente fija 3P+N+T. 32A.380V~. IP44. 50-60Hz. Tensión baja. Color rojo. Hora 6. |  | 10 | 73 | 8428088022561 | SERIE TERRA | BASES DE TOMA DE CORRIETNE FIJAS. INSTALACIÓN EN SUPERFICIE.
23.12 | #460-A | 460-A | 4 | 460 | #N/A | 10.89 | CE | Piloto de señalización estanco. E14. Máximo 10W. Instalación en superficie. Dos entradas pasa cables. IP54. Fabricado en termoplástico. Color ámbar. | 12 | 1 | 161 | 8428088037824 | SERIE FOCO | SEÑALIZACIÓN
23.12 | #460-R | 460-R | 4 | 460 | #N/A | 10.89 | CE | Piloto de señalización estanco. E14. Máximo 10W. Instalación en superficie. Dos entradas pasa cables. IP54. Fabricado en termoplástico. Color rojo. | 12 | 1 | 161 | 8428088037831 | SERIE FOCO | SEÑALIZACIÓN
23.12 | #460-T | 460-T | 4 | 460 | #N/A | 10.89 | CE | Piloto de señalización estanco. E14. Máximo 10W. Instalación en superficie. Dos entradas pasa cables. IP54. Fabricado en termoplástico. Color transparente. | 12 | 1 | 161 | 8428088037848 | SERIE FOCO | SEÑALIZACIÓN
23.12 | #460-V | 460-V | 4 | 460 | #N/A | 10.89 | CE | Piloto de señalización estanco. E14. Máximo 10W. Instalación en superficie. Dos entradas pasa cables. IP54. Fabricado en termoplástico. Color verde. | 12 | 1 | 161 | 8428088037855 | SERIE FOCO | SEÑALIZACIÓN
13.5 | #461 | 461 | 4 | 461 | #N/A | 17.52 | IMQ | Clavija móvil 3P+T. 16A.380V~. IP67. 50-60Hz. Tensión baja. Color rojo. Hora 6. |  | 10 | 75 | 8428088018076 | SERIE TERRA | CLAVIJAS MÓVILES
13.5 | #462 | 462 | 4 | 462 | #N/A | 19.66 | IMQ | Clavija móvil 3P+N+T. 16A.380V~. IP67. 50-60Hz. Tensión baja. Color rojo. Hora 6. |  | 10 | 76 | 8428088018083 | SERIE TERRA | CLAVIJAS MÓVILES
13.5 | #463 | 463 | 4 | 463 | #N/A | 23.13 | IMQ | Clavija móvil 3P+T. 32A.380V~. IP67. 50-60Hz. Tensión baja. Color rojo. Hora 6. |  | 10 | 75 | 8428088018090 | SERIE TERRA | CLAVIJAS MÓVILES
13.5 | #464 | 464 | 4 | 464 | #N/A | 24.9 | IMQ | Clavija móvil 3P+N+T. 32A.380V~. IP67. 50-60Hz. Tensión baja. Color rojo. Hora 6. |  | 10 | 76 | 8428088018106 | SERIE TERRA | CLAVIJAS MÓVILES
13.5 | #465 | 465 | 4 | 465 | #N/A | 46.66 | IMQ | Clavija móvil 3P+T. 63A.380V~. IP67. 50-60Hz. Tensión baja. Color rojo. Hora 6. |  | 5 | 76 | 8428088018113 | SERIE TERRA | CLAVIJAS MÓVILES
13.5 | #466 | 466 | 4 | 466 | #N/A | 48.59 | IMQ | Clavija móvil 3P+N+T. 63A.380V~. IP67. 50-60Hz. Tensión baja. Color rojo. Hora 6. |  | 5 | 76 | 8428088018120 | SERIE TERRA | CLAVIJAS MÓVILES
13.5 | #467 | 467 | 4 | 467 | #N/A | 164.38 | IMQ | Clavija móvil 3P+T. 125A.380V~. IP67. 50-60Hz. Tensión baja. Color rojo. Hora 6. |  | 5 | 76 | 8428088018137 | SERIE TERRA | CLAVIJAS MÓVILES
13.5 | #468 | 468 | 4 | 468 | #N/A | 175.63 | IMQ | Clavija móvil 3P+N+T. 125A.380V~. IP67. 50-60Hz. Tensión baja. Color rojo. Hora 6. |  | 5 | 76 | 8428088018144 | SERIE TERRA | CLAVIJAS MÓVILES
29.1 | #470-8 | 470-8 | 4 | 470 | #N/A | 0.97 |  | Conector blindado RJ-45. Categoría 5. Número de vías 8P-8C. |  | 100 | 205 | 8428088032867 | SERIE TELEFONÍA | CONECTORES MODULARES Y ACCESORIOS.
13.1 | #471 | 471 | 4 | 471 | #N/A | 28.04 | CE | Base de toma de corriente móvil 3P+T. 16A.380V~. IP67. 50-60Hz. Tensión baja. Color rojo. Hora 6. |  | 10 | 67 | 8428088018151 | SERIE TERRA | BASES DE TOMA DE CORRIENTE MÓVILES
13.1 | #472 | 472 | 4 | 472 | #N/A | 31.56 | CE | Base de toma de corriente móvil 3P+N+T. 16A.380V~. IP67. 50-60Hz. Tensión baja. Color rojo. Hora 6. |  | 10 | 68 | 8428088018168 | SERIE TERRA | BASES DE TOMA DE CORRIENTE MÓVILES
13.1 | #473 | 473 | 4 | 473 | #N/A | 31.56 | CE | Base de toma de corriente móvil 3P+T. 32A.380V~. IP67. 50-60Hz. Tensión baja. Color rojo. Hora 6. |  | 10 | 67 | 8428088018175 | SERIE TERRA | BASES DE TOMA DE CORRIENTE MÓVILES
13.1 | #474 | 474 | 4 | 474 | #N/A | 32.26 | CE | Base de toma de corriente móvil 3P+N+T. 32A.380V~. IP67. 50-60Hz. Tensión baja. Color rojo. Hora 6. |  | 10 | 68 | 8428088018182 | SERIE TERRA | BASES DE TOMA DE CORRIENTE MÓVILES
13.1 | #475 | 475 | 4 | 475 | #N/A | 63.15 | CE | Base de toma de corriente móvil 3P+T. 63A.380V~. IP67. 50-60Hz. Tensión baja. Color rojo. Hora 6. |  | 5 | 67 | 8428088018199 | SERIE TERRA | BASES DE TOMA DE CORRIENTE MÓVILES
13.1 | #476 | 476 | 4 | 476 | #N/A | 66.24 | CE | Base de toma de corriente móvil 3P+N+T. 63A.380V~. IP67. 50-60Hz. Tensión baja. Color rojo. Hora 6. |  | 5 | 68 | 8428088018205 | SERIE TERRA | BASES DE TOMA DE CORRIENTE MÓVILES
13.1 | #477 | 477 | 4 | 477 | #N/A | 209.52 | CE | Base de toma de corriente móvil 3P+T. 125A.380V~. IP67. 50-60Hz. Tensión baja. Color rojo. Hora 6. |  | 5 | 68 | 8428088018212 | SERIE TERRA | BASES DE TOMA DE CORRIENTE MÓVILES
13.1 | #478 | 478 | 4 | 478 | #N/A | 220.31 | CE | Base de toma de corriente móvil 3P+N+T. 125A.380V~. IP67. 50-60Hz. Tensión baja. Color rojo. Hora 6. |  | 5 | 68 | 8428088018229 | SERIE TERRA | BASES DE TOMA DE CORRIENTE MÓVILES
13.2 | #480 | 480 | 4 | 480 | #N/A | 21.79 | CE, IMQ | Base de toma de corriente fija 2P+T. 16A.220V~. IP67. Para empotrar. Entrada inclinada. 50-60Hz. Tensión baja. Color azul. Hora 6. |  | 10 | 70 | 8428088036278 | SERIE TERRA | BASES DE TOMA DE CORRIENTE FIJAS. INSTALACIÓN EMPOTRADA.
13.2 | #481 | 481 | 4 | 481 | #N/A | 23.1 | CE, IMQ | Base de toma de corriente fija 3P+T. 16A.380V~. IP67. Entrada inclinada. 50-60Hz. Tensión baja. Color rojo. Hora 6. |  | 10 | 70 | 8428088018236 | SERIE TERRA | BASES DE TOMA DE CORRIENTE FIJAS. INSTALACIÓN EMPOTRADA.
13.2 | #482 | 482 | 4 | 482 | #N/A | 27.38 | CE, IMQ | Base de toma de corriente fija 3P+N+T. 16A.380V~. IP67. Entrada inclinada. 50-60Hz. Tensión baja. Color rojo. Hora 6. |  | 10 | 71 | 8428088018243 | SERIE TERRA | BASES DE TOMA DE CORRIENTE FIJAS. INSTALACIÓN EMPOTRADA.
13.2 | #483 | 483 | 4 | 483 | #N/A | 33.66 | CE, IMQ | Base de toma de corriente fija 3P+T. 32A.380V~. IP67. Entrada inclinada. 50-60Hz. Tensión baja. Color rojo. Hora 6. |  | 10 | 70 | 8428088018250 | SERIE TERRA | BASES DE TOMA DE CORRIENTE FIJAS. INSTALACIÓN EMPOTRADA.
13.2 | #484 | 484 | 4 | 484 | #N/A | 37.86 | CE, IMQ | Base de toma de corriente fija 3P+N+T. 32A.380V~. IP67. Entrada inclinada. 50-60Hz. Tensión baja. Color rojo. Hora 6. |  | 10 | 71 | 8428088018267 | SERIE TERRA | BASES DE TOMA DE CORRIENTE FIJAS. INSTALACIÓN EMPOTRADA.
13.2 | #485 | 485 | 4 | 485 | #N/A | 54.67 | CE, IMQ | Base de toma de corriente fija 3P+T. 63A.380V~. IP67. Entrada inclinada. 50-60Hz. Tensión baja. Color rojo. Hora 6. |  | 5 | 70 | 8428088018274 | SERIE TERRA | BASES DE TOMA DE CORRIENTE FIJAS. INSTALACIÓN EMPOTRADA.
13.2 | #486 | 486 | 4 | 486 | #N/A | 55 | CE, IMQ | Base de toma de corriente fija 3P+N+T. 63A.380V~. IP67. Entrada inclinada. 50-60Hz. Tensión baja. Color rojo. Hora 6. |  | 5 | 71 | 8428088018281 | SERIE TERRA | BASES DE TOMA DE CORRIENTE FIJAS. INSTALACIÓN EMPOTRADA.
13.2 | #487 | 487 | 4 | 487 | #N/A | 184.93 | CE, IMQ | Base de toma de corriente fija 3P+T. 125A.380V~. IP67. Entrada inclinada. 50-60Hz. Tensión baja. Color rojo. Hora 6. |  | 4 | 70 | 8428088018298 | SERIE TERRA | BASES DE TOMA DE CORRIENTE FIJAS. INSTALACIÓN EMPOTRADA.
13.2 | #488 | 488 | 4 | 488 | #N/A | 192.58 | CE, IMQ | Base de toma de corriente fija 3P+N+T. 125A.380V~. IP67. Entrada inclinada. 50-60Hz. Tensión baja. Color rojo. Hora 6. |  | 4 | 71 | 8428088018304 | SERIE TERRA | BASES DE TOMA DE CORRIENTE FIJAS. INSTALACIÓN EMPOTRADA.
13.3 | #491 | 491 | 4 | 491 | #N/A | 244.95 | CE, IMQ | Base de toma de corriente fija 3P+T. 16A.380V~.IP67. 50-60Hz. Tensión baja. Color Rojo. Hora 6. |  | 10 | 73 | 8428088022653 | SERIE TERRA | BASES DE TOMA DE CORRIETNE FIJAS. INSTALACIÓN EN SUPERFICIE.
13.3 | #492 | 492 | 4 | 492 | #N/A | 32.35 | CE, IMQ | Base de toma de corriente fija 3P+N+T. 16A.380V~.IP67. 50-60Hz. Tensión baja. Color Rojo. Hora 6. |  | 10 | 73 | 8428088018311 | SERIE TERRA | BASES DE TOMA DE CORRIETNE FIJAS. INSTALACIÓN EN SUPERFICIE.
13.3 | #493 | 493 | 4 | 493 | #N/A | 32.65 | CE, IMQ | Base de toma de corriente fija 3P+T. 32A.380V~.IP67. 50-60Hz. Tensión baja. Color Rojo. Hora 6. |  | 10 | 73 | 8428088018328 | SERIE TERRA | BASES DE TOMA DE CORRIETNE FIJAS. INSTALACIÓN EN SUPERFICIE.
13.3 | #494 | 494 | 4 | 494 | #N/A | 42.65 | CE, IMQ | Base de toma de corriente fija 3P+N+T. 32A.380V~.IP67. 50-60Hz. Tensión baja. Color Rojo. Hora 6. |  | 10 | 73 | 8428088041661 | SERIE TERRA | BASES DE TOMA DE CORRIETNE FIJAS. INSTALACIÓN EN SUPERFICIE.
13.3 | #495 | 495 | 4 | 495 | #N/A | 51.61 | CE, IMQ | Base de toma de corriente fija 3P+T. 63A.380V~.IP67. 50-60Hz. Tensión baja. Color Rojo. Hora 6. |  | 10 | 73 | 8428088018335 | SERIE TERRA | BASES DE TOMA DE CORRIETNE FIJAS. INSTALACIÓN EN SUPERFICIE.
13.3 | #496 | 496 | 4 | 496 | #N/A | 53.94 | CE, IMQ | Base de toma de corriente fija 3P+N+T. 63A.380V~.IP67. 50-60Hz. Tensión baja. Color Rojo. Hora 6. |  | 10 | 73 | 8428088018342 | SERIE TERRA | BASES DE TOMA DE CORRIETNE FIJAS. INSTALACIÓN EN SUPERFICIE.
13.3 | #497 | 497 | 4 | 497 | #N/A | 62.15 | CE, IMQ | Base de toma de corriente fija 3P+T. 125A.380V~.IP67. 50-60Hz. Tensión baja. Color Rojo. Hora 6. |  | 10 | 74 | 8428088018359 | SERIE TERRA | BASES DE TOMA DE CORRIETNE FIJAS. INSTALACIÓN EN SUPERFICIE.
13.3 | #498 | 498 | 4 | 498 | #N/A | 70.84 | CE, IMQ | Base de toma de corriente fija 3P+N+T. 125A.380V~.IP67. 50-60Hz. Tensión baja. Color Rojo. Hora 6. |  | 10 | 74 | 8428088018366 | SERIE TERRA | BASES DE TOMA DE CORRIETNE FIJAS. INSTALACIÓN EN SUPERFICIE.
32.7 | #500 | 500 | 4 | 500 | #N/A | 35.21 | CE | Aplicador de cola termofusible. 60W. 220V~. Para barras termofusibles referencia 510. | 6 | 1 | 235 | 8428088018380 | SERIE FIJACIÓN | APLICADORES DE COLA TERMOFUSIBLE.
13.8 | #506 | 506 | 4 | 506 | #N/A | 9.14 | CE, IMQ | Carcasa mural para bases de enchufe de 16A. Salida Recta. Para instalación en superficie. Color gris. |  | 10 | 78 | 8428088027276 | SERIE TERRA | ACCESORIOS SERIE TERRA.
13.8 | #509 | 509 | 4 | 509 | #N/A | 11.29 | CE, IMQ | Carcasa mural para bases de enchufe de 32A. Salida Recta. Para instalación en superficie. Color gris. |  | 10 | 78 | 8428088027290 | SERIE TERRA | ACCESORIOS SERIE TERRA.
32.7 | #510 | 510 | 4 | 510 | #N/A | 7.71 |  | Barra termofusible de 300mm. para uso con pistola referencia 500. Bolsa de 6 barras. | 10 | 1 | 235 | 8428088018465 | SERIE FIJACIÓN | APLICADORES DE COLA TERMOFUSIBLE.
25.1 | #513-B | 513-B | 4 | 513 | #N/A | 1.53 |  | Clavija bipolar 10Amp.250V~. Espigas de Ø 4mm. Conexión por tornillo. Salida del cable lateral. Fabricado según norma UNE 20.315. Hace pareja con referencia 1625. Color blanco. | 1400 | 50 | 175 | 8428088038425 | SERIE PEQUEÑO MATERIAL | CLAVIJAS BIPOLARES
25.1 | #513-N | 513-N | 4 | 513 | #N/A | 1.53 |  | Clavija bipolar 10Amp.250V~. Espigas de Ø 4mm. Conexión por tornillo. Salida del cable lateral. Fabricado según norma UNE 20.315. Hace pareja con referencia 1625. Color negro. | 1400 | 50 | 175 | 8428088043795 | SERIE PEQUEÑO MATERIAL | CLAVIJAS BIPOLARES
25.1 | #513-T | 513-T | 4 | 513 | #N/A | 2.49 |  | Clavija bipolar 10Amp.250V~. Espigas de Ø 4mm. Conexión por tornillo. Salida del cable lateral. Fabricado según norma UNE 20.315. Hace pareja con referencia 1625. Color transparente. | 1400 | 50 | 175 | 8428088043801 | SERIE PEQUEÑO MATERIAL | CLAVIJAS BIPOLARES
13.7 | #521 | 521 | 4 | 521 | #N/A | 16.86 | IMQ | Clavija de superficie 2P+T. 16A.220V~. IP44. 50-60Hz. Tensión baja. Color azul. Hora 6. |  | 12 | 78 | 8428088022660 | SERIE TERRA | CLAVIJAS. INSTALACIÓN EN SUPERFICIE
13.7 | #522 | 522 | 4 | 522 | #N/A | 17.79 | IMQ | Clavija de superficie 3P+T. 16A.380V~. IP44. 50-60Hz. Tensión baja. Color rojo. Hora 6. |  | 12 | 78 | 8428088022677 | SERIE TERRA | CLAVIJAS. INSTALACIÓN EN SUPERFICIE
13.7 | #523 | 523 | 4 | 523 | #N/A | 20.27 | IMQ | Clavija de superficie 3P+N+T. 16A.380V~. IP44. 50-60Hz. Tensión baja. Color rojo. Hora 6. |  | 10 | 78 | 8428088022684 | SERIE TERRA | CLAVIJAS. INSTALACIÓN EN SUPERFICIE
13.7 | #524 | 524 | 4 | 524 | #N/A | 21.6 | IMQ | Clavija de superficie 2P+T. 32A.220V~. IP44. 50-60Hz. Tensión baja. Color azul. Hora 6. |  | 10 | 78 | 8428088022691 | SERIE TERRA | CLAVIJAS. INSTALACIÓN EN SUPERFICIE
13.7 | #525 | 525 | 4 | 525 | #N/A | 23.12 | IMQ | Clavija de superficie 3P+T. 32A.380V~. IP44. 50-60Hz. Tensión baja. Color rojo. Hora 6. |  | 10 | 78 | 8428088022707 | SERIE TERRA | CLAVIJAS. INSTALACIÓN EN SUPERFICIE
13.7 | #526 | 526 | 4 | 526 | #N/A | 27.31 | IMQ | Clavija de superficie 3P+N+T. 32A.380V~. IP44. 50-60Hz. Tensión baja. Color rojo. Hora 6. |  | 8 | 78 | 8428088022714 | SERIE TERRA | CLAVIJAS. INSTALACIÓN EN SUPERFICIE
13.7 | #527 | 527 | 4 | 527 | #N/A | 97.98 | IMQ | Clavija de superficie 3P+T. 63A.380V~. IP67. 50-60Hz. Tensión baja. Color rojo. Hora 6. |  | 2 | 78 | 8428088022721 | SERIE TERRA | CLAVIJAS. INSTALACIÓN EN SUPERFICIE
13.7 | #528 | 528 | 4 | 528 | #N/A | 102.53 | IMQ | Clavija de superficie 3P+N+T. 63A.380V~. IP67. 50-60Hz. Tensión baja. Color rojo. Hora 6. |  | 2 | 78 | 8428088022738 | SERIE TERRA | CLAVIJAS. INSTALACIÓN EN SUPERFICIE
13.7 | #529 | 529 | 4 | 529 | #N/A | 252.49 | IMQ | Clavija de superficie 3P+T. 125A.380V~. IP67. 50-60Hz. Tensión baja. Color rojo. Hora 6. |  | 2 | 78 | 8428088022745 | SERIE TERRA | CLAVIJAS. INSTALACIÓN EN SUPERFICIE
13.7 | #530 | 530 | 4 | 530 | #N/A | 299.94 | IMQ | Clavija de superficie 3P+N+T. 125A.380V~. IP67. 50-60Hz. Tensión baja. Color rojo. Hora 6. |  | 2 | 78 | 8428088022752 | SERIE TERRA | CLAVIJAS. INSTALACIÓN EN SUPERFICIE
16.8 | #530-T | 530-T | 4 | 530 | #N/A | 0.72 | CE | Tapa de cierre mediante garras metálicas para caja de Ø 80mm referencia 2530. Color blanco. | 1200 | 150 | 95 | 8428088018526 | SERIE EMPALME | TAPAS DE CIERRE MEDIANTE GARRAS METÁLICAS.
13.7 | #531 | 531 | 4 | 531 | #N/A | 93.21 | IMQ | Clavija de superficie 2P+T. 63A.380V~. IP67. 50-60Hz. Tensión baja. Color azul. Hora 6. |  | 2 | 78 | 8428088022769 | SERIE TERRA | CLAVIJAS. INSTALACIÓN EN SUPERFICIE
16.8 | #531-T | 531-T | 4 | 531 | #N/A | 0.9 | CE | Tapa de cierre mediante garras metálicas fijas para caja de 60x100mm referencia 2531. Color blanco. | 1000 | 125 | 95 | 8428088022776 | SERIE EMPALME | TAPAS DE CIERRE MEDIANTE GARRAS METÁLICAS.
16.8 | #532-T | 532-T | 4 | 532 | #N/A | 0.92 | CE | Tapa de cierre mediante garras metálicas para caja de Ø 100mm referencia 2532. Color blanco. | 800 | 100 | 95 | 8428088018533 | SERIE EMPALME | TAPAS DE CIERRE MEDIANTE GARRAS METÁLICAS.
15.3 | #533-T | 533-T | 4 | 533 | #N/A | 1.14 |  | Tapa de cierre con garras metálicas, Medidas: 100x100mm, para referencia 2534. | 400 | 50 | 89, 95 | 8428088018540 | SERIE BLACK | ACCESORIOS SERIE BLACK
16.8 | #533-TA | 533-TA | 4 | 533 | #N/A | 1.43 | CE | Tapa de cierre mediante garras metálicas fijas para caja de 100x100mm referencia 2533. Color blanco. | 400 | 50 | 96 | 8428088039729 | SERIE EMPALME | TAPAS DE CIERRE MEDIANTE GARRAS METÁLICAS.
15.3 | #535-T | 535-T | 4 | 535 | #N/A | 2.08 |  | Tapa de cierre con garras metálicas, Medidas: 160x100mm, para referencia 2537. | 280 | 35 | 89, 96 | 8428088018557 | SERIE BLACK | ACCESORIOS SERIE BLACK
16.8 | #535-TA | 535-TA | 4 | 535 | #N/A | 2.59 | CE | Tapa de cierre mediante garras metálicas fijas para caja de 160x100mm referencia 2535. Color blanco. | 280 | 35 | 96 | 8428088039736 | SERIE EMPALME | TAPAS DE CIERRE MEDIANTE GARRAS METÁLICAS.
15.3 | #536-T | 536-T | 4 | 536 | #N/A | 2.89 |  | Tapa de cierre con garras metálicas, Medidas: 200x130mm, para referencia 2538. | 280 | 35 | 89, 96 | 8428088027351 | SERIE BLACK | ACCESORIOS SERIE BLACK
13.10 | #540 | 540 | 4 | 540 | #N/A | 18.05 | CE | Clavija 2P+TTL 16A.250V~. a base de toma de corriente móvil 2P+T. 50-60Hz. Tensión baja. Color gris – azul. |  | 12 | 79 | 8428088032874 | SERIE TERRA | ADAPTADORES Y CONVERSORES TIPO CETAC
13.9 | #541 | 541 | 4 | 541 | #N/A | 69.32 | CE | Derivador. Clavija 3P+N+T. 16A.380V~. a 3 bases de enchufe 2P+TTL. 16A.250V. 50-60Hz. Tensión baja. |  | 6 | 79 | 8428088032881 | SERIE TERRA | ADAPTADORES DERIVADORES TIPO CETAC
13.9 | #542 | 542 | 4 | 542 | #N/A | 73.94 | CE | Derivador. Clavija 3P+N+T. 16A.380V~. a 2 bases de enchufe 2P+TTL. 16A.250V. y 1 base de enchufe 3P+N+T. 16A.380V~. 50-60Hz. Tensión baja. |  | 6 | 79 | 8428088032898 | SERIE TERRA | ADAPTADORES DERIVADORES TIPO CETAC
13.9 | #543 | 543 | 4 | 543 | #N/A | 80.11 | CE | Derivador. Clavija 3P+N+T. 16A.380V~. a 3 bases de enchufe 3P+N+T. 16A.380V~. 50-60Hz. Tensión baja. |  | 6 | 79 | 8428088032904 | SERIE TERRA | ADAPTADORES DERIVADORES TIPO CETAC
13.9 | #544 | 544 | 4 | 544 | #N/A | 107.83 | CE | Derivador. Clavija 3P+N+T. 16A.380V~. a 2 bases de enchufe 2P+TTL. 16A.250V~ y 1 base de enchufe 3P+N+T. 16A.380V~. y 1 base de enchufe 3P+N+T. 32A.380V. 50-60Hz. Tensión baja. |  | 6 | 79 | 8428088035295 | SERIE TERRA | ADAPTADORES DERIVADORES TIPO CETAC
20.1 | #551 | 551 | 4 | 551 | #N/A | 0.75 |  | Arandela de goma técnica para alcanzar grado de IP-44. |  | 20 | 121 | 8428088037978 | SERIE PORTA | PORTALÁMPARAS PARA INSTALACIÓN EN SUPERFICIES.
20.1 | #552 | 552 | 4 | 552 | #N/A | 6.8 | CE | 4Amp. 250V~. Máximo 60W. Portalámparas tipo zócalo recto E-27. Con caja estanca incorporada Ø80x40mm con 4 conos. Conexión rápida y fijación por tornillos. Protección anti-rotación. Fabricado en termoplástico. Con accesorio referencia 551 se consigue un grado de IP-44. Color gris. | 120 | 10 | 121 | 8428088022783 | SERIE PORTA | PORTALÁMPARAS PARA INSTALACIÓN EN SUPERFICIES.
20.1 | #553 | 553 | 4 | 553 | #N/A | 7.5 | CE | 4Amp. 250V~. Máximo 60W. Portalámparas tipo zócalo curvo E-27. Con caja estanca incorporada Ø80x40mm con 4 conos. Conexión rápida y fijación por tornillos. Protección anti-rotación. Fabricado en termoplástico. Con accesorio referencia 551 se consigue un grado de IP-44. Color gris. | 120 | 10 | 121 | 8428088022790 | SERIE PORTA | PORTALÁMPARAS PARA INSTALACIÓN EN SUPERFICIES.
13.4 | #570 | 570 | 4 | 570 | #N/A | 16.86 | CE, IMQ | Clavija empotrable 2P+T. 16A.220V~. IP44. 50-60Hz. Tensión baja. Color azul. Hora 6. | 60 | 10 | 74 | 8428088027368 | SERIE TERRA | CLAVIJAS. INSTALACIÓN EMPOTRADA
13.4 | #571 | 571 | 4 | 571 | #N/A | 17.79 | CE, IMQ | Clavija empotrable 3P+T. 16A.380V~. IP44. 50-60Hz. Tensión baja. Color rojo. Hora 6. | 60 | 10 | 74 | 8428088027375 | SERIE TERRA | CLAVIJAS. INSTALACIÓN EMPOTRADA
13.4 | #572 | 572 | 4 | 572 | #N/A | 20.27 | CE, IMQ | Clavija empotrable 3P+N+T. 16A.380V~. IP44. 50-60Hz. Tensión baja. Color rojo. Hora 6. | 60 | 10 | 74 | 8428088027382 | SERIE TERRA | CLAVIJAS. INSTALACIÓN EMPOTRADA
13.4 | #574 | 574 | 4 | 574 | #N/A | 21.6 | CE, IMQ | Clavija empotrable 2P+T. 32A.220V~. IP44. 50-60Hz. Tensión baja. Color azul. Hora 6. | 60 | 10 | 74 | 8428088027399 | SERIE TERRA | CLAVIJAS. INSTALACIÓN EMPOTRADA
13.4 | #575 | 575 | 4 | 575 | #N/A | 23.12 | CE, IMQ | Clavija empotrable 3P+T. 32A.380V~. IP44. 50-60Hz. Tensión baja. Color rojo. Hora 6. | 60 | 10 | 74 | 8428088027405 | SERIE TERRA | CLAVIJAS. INSTALACIÓN EMPOTRADA
13.4 | #576 | 576 | 4 | 576 | #N/A | 27.31 | CE, IMQ | Clavija empotrable 3P+N+T. 32A.380V~. IP44. 50-60Hz. Tensión baja. Color rojo. Hora 6. | 60 | 10 | 74 | 8428088027412 | SERIE TERRA | CLAVIJAS. INSTALACIÓN EMPOTRADA
13.2 | #581 | 581 | 4 | 581 | #N/A | 11.35 | CE, IMQ | Base de toma de corriente fija 2P+T. 16A.220V~. IP44. Para empotrar. Entrada recta. 50-60Hz. Tensión baja. Color azul. Hora 6. | 60 | 10 | 69 | 8428088027429 | SERIE TERRA | BASES DE TOMA DE CORRIENTE FIJAS. INSTALACIÓN EMPOTRADA.
13.2 | #582 | 582 | 4 | 582 | #N/A | 13.68 | CE, IMQ | Base de toma de corriente fija 3P+T. 16A.380V~. IP44. Para empotrar. Entrada recta. 50-60Hz. Tensión baja. Color rojo. Hora 6. | 40 | 5 | 70 | 8428088027436 | SERIE TERRA | BASES DE TOMA DE CORRIENTE FIJAS. INSTALACIÓN EMPOTRADA.
13.2 | #583 | 583 | 4 | 583 | #N/A | 14.23 | CE, IMQ | Base de toma de corriente fija 3P+N+T. 16A.380V~. IP44. Para empotrar. Entrada recta. 50-60Hz. Tensión baja. Color rojo. Hora 6. | 60 | 10 | 70 | 8428088027443 | SERIE TERRA | BASES DE TOMA DE CORRIENTE FIJAS. INSTALACIÓN EMPOTRADA.
13.2 | #584 | 584 | 4 | 584 | #N/A | 18.98 | CE, IMQ | Base de toma de corriente fija 2P+T. 32A.220V~. IP44. Para empotrar. Entrada recta. 50-60Hz. Tensión baja. Color azul. Hora 6. | 40 | 5 | 69 | 8428088027450 | SERIE TERRA | BASES DE TOMA DE CORRIENTE FIJAS. INSTALACIÓN EMPOTRADA.
13.2 | #585 | 585 | 4 | 585 | #N/A | 19.33 | CE, IMQ | Base de toma de corriente fija 3P+T. 32A.380V~. IP44. Para empotrar. Entrada recta. 50-60Hz. Tensión baja. Color rojo. Hora 6. | 60 | 10 | 70 | 8428088027467 | SERIE TERRA | BASES DE TOMA DE CORRIENTE FIJAS. INSTALACIÓN EMPOTRADA.
13.2 | #586 | 586 | 4 | 586 | #N/A | 20.85 | CE, IMQ | Base de toma de corriente fija 3P+N+T. 32A.380V~. IP44. Para empotrar. Entrada recta. 50-60Hz. Tensión baja. Color rojo. Hora 6. | 40 | 10 | 70 | 8428088027474 | SERIE TERRA | BASES DE TOMA DE CORRIENTE FIJAS. INSTALACIÓN EMPOTRADA.
9.10 | #607 | 607 | 4 | 607 | #N/A | 0.26 | CE | Tuerca aislante para P.G. 7. Fabricado en Termoplástico autoextinguible. |  | 50 | 46 | 8428088022813 | SERIE STANCA | TUERCAS AISLANTES PARA P.G.
9.10 | #609 | 609 | 4 | 609 | #N/A | 0.3 | CE | Tuerca aislante para P.G. 9. Fabricado en Termoplástico autoextinguible. |  | 50 | 46 | 8428088022820 | SERIE STANCA | TUERCAS AISLANTES PARA P.G.
24.3 | #610 | 610 | 4 | 610 | #N/A | 36 | CE, GS | Base de toma de corriente móvil conexionada, con TTL. 9 tomas. 16Amp.250V~. Máximo 3680W. Interruptor luminoso bipolar. Con 1.5m de cable manguera H05VV-F sección 3x1.5mm. Tomas desplazadas a 45º. Fabricado según norma Une 20.315. Especial para oficinas. |  | 1 | 166 | 8428088043016 | SERIE MÚLTIPLA | BASES DE TOMA DE CORRIENTE MÓVIL CON TTL, INTERRUPTOR Y CONEXIONADAS.
9.10 | #611 | 611 | 4 | 611 | #N/A | 0.32 | CE | Tuerca aislante para P.G. 11. Fabricado en Termoplástico autoextinguible. |  | 50 | 46 | 8428088022837 | SERIE STANCA | TUERCAS AISLANTES PARA P.G.
24.3 | #612 | 612 | 4 | 612 | #N/A | 39.6 | CE, GS | Base de toma de corriente móvil conexionada, con TTL. 12 tomas. 16Amp.250V~. Máximo 3680W. Interruptor luminoso bipolar. Con 1.5m de cable manguera H05VV-F sección 3x1.5mm. Tomas desplazadas a 45º. Fabricado según norma Une 20.315. Especial para oficinas. |  | 1 | 166 | 8428088043023 | SERIE MÚLTIPLA | BASES DE TOMA DE CORRIENTE MÓVIL CON TTL, INTERRUPTOR Y CONEXIONADAS.
9.10 | #613 | 613 | 4 | 613 | #N/A | 0.33 | CE | Tuerca aislante para P.G. 13. Fabricado en Termoplástico autoextinguible. |  | 50 | 46 | 8428088022844 | SERIE STANCA | TUERCAS AISLANTES PARA P.G.
9.10 | #616 | 616 | 4 | 616 | #N/A | 0.37 | CE | Tuerca aislante para P.G. 16. Fabricado en Termoplástico autoextinguible. |  | 50 | 47 | 8428088022868 | SERIE STANCA | TUERCAS AISLANTES PARA P.G.
9.10 | #621 | 621 | 4 | 621 | #N/A | 0.61 | CE | Tuerca aislante para P.G. 21. Fabricado en Termoplástico autoextinguible. |  | 50 | 47 | 8428088022875 | SERIE STANCA | TUERCAS AISLANTES PARA P.G.
9.10 | #629 | 629 | 4 | 629 | #N/A | 1.06 | CE | Tuerca aislante para P.G. 29. Fabricado en Termoplástico autoextinguible. |  | 20 | 47 | 8428088022882 | SERIE STANCA | TUERCAS AISLANTES PARA P.G.
9.10 | #636 | 636 | 4 | 636 | #N/A | 2.37 | CE | Tuerca aislante para P.G. 36. Fabricado en Termoplástico autoextinguible. |  | 10 | 47 | 8428088022905 | SERIE STANCA | TUERCAS AISLANTES PARA P.G.
9.10 | #648 | 648 | 4 | 648 | #N/A | 3.42 | CE | Tuerca aislante para P.G. 48. Fabricado en Termoplástico autoextinguible. |  | 10 | 47 | 8428088022912 | SERIE STANCA | TUERCAS AISLANTES PARA P.G.
26.3 | #649 | 649 | 4 | 649 | #N/A | 16.52 |  | Adaptador de transformación 15Amp.125V~. Máximo 1875W. Entrada americana (plana) + T. T. desplazada (americana pura). Salida bipolar + T. T. Lateral Ø 4.8mm. Fabricado en termoplástico. Color blanco. |  | 10 | 187 | 8428088027580 | SERIE ADAPTA. | ADAPTADORES DE VIAJE UNIVERSALES
26.3 | #650 | 650 | 4 | 650 | #N/A | 6.16 |  | Adaptador de transformación 15Amp.125V~. Máximo 1875W. Entrada bipolar + T. T. Lateral y francesa Ø 4.8mm. Salida americana (plana) + T. T. Desplazada americana pura. Fabricado en termoplástico. Color blanco. | 600 | 60 | 187 | 8428088027597 | SERIE ADAPTA. | ADAPTADORES DE VIAJE UNIVERSALES
26.3 | #651 | 651 | 4 | 651 | #N/A | 6.16 |  | Adaptador de transformación 5Amp.250V~. Máximo 1150W. Entrada americana (plana) + T. T. Desplazada americana pura. Salida paso británico con T. T. Sistema de protección para niños. Fabricado en termoplástico. |  | 10 | 187 | 8428088027603 | SERIE ADAPTA. | ADAPTADORES DE VIAJE UNIVERSALES
26.3 | #652 | 652 | 4 | 652 | #N/A | 5.9 |  | Adaptador de transformación 16Amp.250V~. Máximo 3680W. Entrada bipolar + T. T. Lateral y francesa Ø 4.8mm. Salida universal + T. T. Fabricado en termoplástico. Color blanco. |  | 50 | 187 | 8428088044082 | SERIE ADAPTA. | ADAPTADORES DE VIAJE UNIVERSALES
31.2 | #655 | 655 | 4 | 655 | #N/A | 33.96 | CE | Timbre gran sonoridad 60dB. Campana circular Ø 100x60mm. 230V~. Especial alarmas. Color rojo. | 50 | 1 | 226 | 8428088029959 | SERIE SONIDO | TIMBRES GRAN SONORIDAD, ESPECIALES PARA ALARMAS.
31.2 | #657 | 657 | 4 | 657 | #N/A | 90.96 | CE | Timbre gran sonoridad 90dB. Campana circular Ø 200x60mm. 230V~. Especial alarmas. Color rojo. | 10 | 1 | 226 | 8428088029966 | SERIE SONIDO | TIMBRES GRAN SONORIDAD, ESPECIALES PARA ALARMAS.
24.8 | #683 | 683 | 4 | 683 | #N/A | 44.02 | CE | Base de toma de corriente móvil conexionada, con TTL y protección térmica sobretensión. 3 tomas. 16Amp.250V~. Máximo 3680W. Interruptor luminoso bipolar. Con 1.5m de cable manguera H05VV-F sección 3x1.5mm. Tomas desplazadas a 45º. Fabricado según norma Une 20.315. Fabricado en termoplástico. | 6 | 1 | 171 | 8428088032959 | SERIE MÚLTIPLA | BASES DE TOMA DE CORRIENTE MÓVIL CON DISPOSITIVO DE SEGURIDAD CONTRA SOBRETENSIONES.
24.8 | #684 | 684 | 4 | 684 | #N/A | 46.95 | CE | Base de toma de corriente móvil conexionada, con TTL y protección térmica sobretensión. 4 tomas. 16Amp.250V~. Máximo 3680W. Interruptor luminoso bipolar. Con 1.5m de cable manguera H05VV-F sección 3x1.5mm. Tomas desplazadas a 45º. Fabricado según norma Une 20.315. Fabricado en termoplástico. | 6 | 1 | 171 | 8428088032966 | SERIE MÚLTIPLA | BASES DE TOMA DE CORRIENTE MÓVIL CON DISPOSITIVO DE SEGURIDAD CONTRA SOBRETENSIONES.
24.8 | #685 | 685 | 4 | 685 | #N/A | 52.82 | CE | Base de toma de corriente móvil conexionada, con TTL y protección térmica sobretensión. 6 tomas. 16Amp.250V~. Máximo 3680W. Interruptor luminoso bipolar. Con 1.5m de cable manguera H05VV-F sección 3x1.5mm. Tomas desplazadas a 45º. Fabricado según norma Une 20.315. Fabricado en termoplástico. | 6 | 1 | 171 | 8428088032973 | SERIE MÚLTIPLA | BASES DE TOMA DE CORRIENTE MÓVIL CON DISPOSITIVO DE SEGURIDAD CONTRA SOBRETENSIONES.
29.4 | #686 | 686 | 4 | 686 | #N/A | 11.01 |  | Toma telefónica modular cuadrada, para empotrar. Número de vías 6P – 4C. Salida frontal. Medidas: 80x80mm. Pueden instalarse sobre cajas universales referencia 2499. |  | 10 | 209 | 8428088038432 | SERIE TELEFONÍA | TOMAS DE TELÉFONO INSTALACIÓN EMPOTRADA.
24.8 | #687 | 687 | 4 | 687 | #N/A | 21 | CE | Base de toma de corriente móvil conexionada, con TTL y protección contra sobrecarga, orientable 90º. 8 tomas. 16Amp.250V~. Máximo 3680W. Doble interruptor luminoso bipolar. Con 1.5m de cable manguera H05VV-F sección 3x1.5mm. Tomas desplazadas a 45º. Fabricado en termoplástico. Orificios de sujeción en superficie sin necesidad de abrir la base. Color negro. |  | 1 | 171 | 8428088043733 | SERIE MÚLTIPLA | BASES DE TOMA DE CORRIENTE MÓVIL CON DISPOSITIVO DE SEGURIDAD CONTRA SOBRETENSIONES.
29.4 | #688 | 688 | 4 | 688 | #N/A | 13.08 |  | Toma telefónica modular cuadrada, para empotrar. Número de vías 8P – 8C. Salida frontal. Medidas: 80x80mm. Pueden instalarse sobre cajas universales referencia 2499. |  | 10 | 209 | 8428088038449 | SERIE TELEFONÍA | TOMAS DE TELÉFONO INSTALACIÓN EMPOTRADA.
24.3 | #694 | 694 | 4 | 694 | #N/A | 29.9 | CE, GS | Base de toma de corriente móvil conexionada, con TTL. 4 tomas. 16Amp.250V~. Máximo 3680W. Interruptor luminoso bipolar. Con 1.5m de cable manguera H05VV-F sección 3x1.5mm. Tomas desplazadas a 45º. Fabricado según norma Une 20.315. Especial para oficinas. Orificios posteriores de sujeción sin necesidad de abrir la base. |  | 1 | 167 | 8428088043030 | SERIE MÚLTIPLA | BASES DE TOMA DE CORRIENTE MÓVIL CON TTL, INTERRUPTOR Y CONEXIONADAS.
29.4 | #696 | 696 | 4 | 696 | #N/A | 16.47 |  | Toma telefónica modular doble, cuadrada. Instalación empotrada. Número de vías 6P – 4C. Salida frontal. Medidas: 80x80mm. Pueden instalarse sobre cajas universales referencia 2499. |  | 10 | 209 | 8428088038456 | SERIE TELEFONÍA | TOMAS DE TELÉFONO INSTALACIÓN EMPOTRADA.
24.3 | #697 | 697 | 4 | 697 | #N/A | 24.98 | CE, GS | Base de toma de corriente móvil conexionada, con TTL. 6 tomas con tapa protectora. 16Amp.250V~. Máximo 3680W. Interruptor luminoso bipolar. Con 1.5m de cable manguera H05VV-F sección 3x1.5mm. Tomas desplazadas a 45º. Fabricado según norma Une 20.315. Especial para oficinas. Orificios posteriores de sujeción sin necesidad de abrir la base. |  | 1 | 167 | 8428088043047 | SERIE MÚLTIPLA | BASES DE TOMA DE CORRIENTE MÓVIL CON TTL, INTERRUPTOR Y CONEXIONADAS.
29.4 | #698 | 698 | 4 | 698 | #N/A | 19.18 |  | Toma telefónica modular doble, cuadrada. Instalación empotrada. Número de vías 8P – 8C. Salida frontal. Medidas: 80x80mm. Pueden instalarse sobre cajas universales referencia 2499. |  | 10 | 209 | 8428088038463 | SERIE TELEFONÍA | TOMAS DE TELÉFONO INSTALACIÓN EMPOTRADA.
26.2 | #702 | 702 | 4 | 702 | #N/A | 1.74 |  | Adaptador múltiple 10Amp.250V~. Máximo 2300W. Entrada bipolar espigas Ø 4mm. Doble salida lateral, bipolar Ø 4mm con pozo de protección. Fabricado según norma UNE 20.315. Sistema de protección para niños. Fabricado en termoplástico autoextinguible. Color blanco. | 500 | 50 | 185 | 8428088022950 | SERIE ADAPTA. | ADAPTADORES MULTIVÍA.
26.2 | #703 | 703 | 4 | 703 | #N/A | 1.88 |  | Adaptador múltiple 10Amp.250V~. Máximo 2300W. Entrada bipolar espigas Ø 4mm. Triple salida frontal, bipolar Ø 4mm con pozo de protección. Fabricado en termoplástico. Color blanco. | 100 | 10 | 185 | 8428088022967 | SERIE ADAPTA. | ADAPTADORES MULTIVÍA.
26.2 | #704 | 704 | 4 | 704 | #N/A | 2.7 |  | Adaptador múltiple 10Amp.250V~. Máximo 2300W. Entrada bipolar espigas Ø 4.8mm. Cuatro salidas frontales, bipolar Ø 4mm con pozo. Fabricado en termoplástico. Color blanco. | 100 | 10 | 185 | 8428088022974 | SERIE ADAPTA. | ADAPTADORES MULTIVÍA.
26.2 | #705 | 705 | 4 | 705 | #N/A | 1.74 |  | Adaptador múltiple 10Amp.250V~. Máximo 2300W. Entrada bipolar espigas Ø 4mm. Triple salida, dos laterales y una frontal, bipolar Ø 4mm con pozo de protección. Fabricado según norma UNE 20.315. Sistema de protección para niños. Fabricado en termoplástico autoextinguible. Color blanco. | 500 | 50 | 185 | 8428088022981 | SERIE ADAPTA. | ADAPTADORES MULTIVÍA.
37.5 | #706-B | 706-B | 4 | 706 | #N/A | 6.01 | CE | Pulsador con grabado campana. 10Amp.250V~. Medidas 80x80x30mm. Color blanco. |  | 10 | 267 | 8428088029973 | SERIE MURAL | MECANISMOS EXTRAPLANOS MAXI.
9.9 | #707 | 707 | 4 | 707 | #N/A | 0.81 | CE | Pensaestopa P.G. 7. Fabricado en Termoplástico autoextinguible. |  | 50 | 45 | 8428088022998 | SERIE STANCA | PRENSAESTOPAS P.G.
37.5 | #708-B | 708-B | 4 | 708 | #N/A | 6.01 | CE | Pulsador con grabado luz. 10Amp.250V~. Medidas 80x80x30mm. Color blanco. |  | 10 | 267 | 8428088029980 | SERIE MURAL | MECANISMOS EXTRAPLANOS MAXI.
9.9 | #709 | 709 | 4 | 709 | #N/A | 0.75 | CE | Pensaestopa P.G. 9. Fabricado en Termoplástico autoextinguible. |  | 50 | 45 | 8428088023001 | SERIE STANCA | PRENSAESTOPAS P.G.
37.5 | #710-B | 710-B | 4 | 710 | #N/A | 5.09 | CE | Interruptor unipolar. 10Amp.250V~. Medidas 80x80x30mm. Color blanco. |  | 10 | 267 | 8428088029997 | SERIE MURAL | MECANISMOS EXTRAPLANOS MAXI.
9.9 | #711 | 711 | 4 | 711 | #N/A | 0.86 | CE | Pensaestopa P.G. 11. Fabricado en Termoplástico autoextinguible. |  | 50 | 45 | 8428088023018 | SERIE STANCA | PRENSAESTOPAS P.G.
37.5 | #712-B | 712-B | 4 | 712 | #N/A | 6.01 | CE | Conmutador unipolar. 10Amp.250V~. Medidas 80x80x30mm. Color blanco. |  | 10 | 267 | 8428088030009 | SERIE MURAL | MECANISMOS EXTRAPLANOS MAXI.
9.9 | #713 | 713 | 4 | 713 | #N/A | 0.9 | CE | Pensaestopa P.G. 13. Fabricado en Termoplástico autoextinguible. |  | 50 | 46 | 8428088023025 | SERIE STANCA | PRENSAESTOPAS P.G.
37.5 | #714-B | 714-B | 4 | 714 | #N/A | 9.96 | CE | Grupo de doble conmutador. 10Amp.250V~. Medidas 80x80x30mm. Color blanco. |  | 10 | 267 | 8428088030016 | SERIE MURAL | MECANISMOS EXTRAPLANOS MAXI.
37.5 | #715-B | 715-B | 4 | 715 | #N/A | 4.62 |  | Base de toma de corriente fija bipolar. 10Amp.250V~. Máximo 2300W. Entrada europea Ø 4 y 4.8mm. Medidas 80x80x28mm. Color blanco. Material para exportación fuera de la UE. |  | 10 | 267 | 8428088030023 | SERIE MURAL | MECANISMOS EXTRAPLANOS MAXI.
9.9 | #716 | 716 | 4 | 716 | #N/A | 1.38 | CE | Pensaestopa P.G. 16. Fabricado en Termoplástico autoextinguible. |  | 50 | 46 | 8428088041456 | SERIE STANCA | PRENSAESTOPAS P.G.
37.5 | #718-B | 718-B | 4 | 718 | #N/A | 5.09 | CE | Base para toma de teléfono. 4 vías. Medidas 80x80x28mm. Color blanco. |  | 10 | 267 | 8428088030054 | SERIE MURAL | MECANISMOS EXTRAPLANOS MAXI.
37.5 | #720-B | 720-B | 4 | 720 | #N/A | 5.28 |  | Base de toma de corriente fija bipolar 16Amp.250V~ + T. T. Lateral. Máximo 3680W. Entrada europea tipo schuko Ø 4 y 4.8mm. Medidas 80x80x41mm. Color blanco. |  | 10 | 267 | 8428088030061 | SERIE MURAL | MECANISMOS EXTRAPLANOS MAXI.
9.9 | #721 | 721 | 4 | 721 | #N/A | 1.68 | CE | Pensaestopa P.G. 21. Fabricado en Termoplástico autoextinguible. |  | 50 | 46 | 8428088023049 | SERIE STANCA | PRENSAESTOPAS P.G.
37.5 | #723-B | 723-B | 4 | 723 | #N/A | 10.67 | CE | Conmutador de cruce. 10Amp.250V~. Medidas 80x80x30mm. Color blanco. |  | 10 | 267 | 8428088030078 | SERIE MURAL | MECANISMOS EXTRAPLANOS MAXI.
37.5 | #728-B | 728-B | 4 | 728 | #N/A | 11.01 | CE | Base de toma de radio y televisión (macho, hembra Ø 9.5mm). Medidas 80x80x28mm. Color blanco. |  | 10 | 267 | 8428088030092 | SERIE MURAL | MECANISMOS EXTRAPLANOS MAXI.
9.9 | #729 | 729 | 4 | 729 | #N/A | 2.89 | CE | Pensaestopa P.G. 29. Fabricado en Termoplástico autoextinguible. |  | 10 | 46 | 8428088023056 | SERIE STANCA | PRENSAESTOPAS P.G.
9.9 | #736 | 736 | 4 | 736 | #N/A | 4.16 | CE | Pensaestopa P.G. 36. Fabricado en Termoplástico autoextinguible. |  | 10 | 46 | 8428088023650 | SERIE STANCA | PRENSAESTOPAS P.G.
9.9 | #748 | 748 | 4 | 748 | #N/A | 6.26 | CE | Pensaestopa P.G. 48. Fabricado en Termoplástico autoextinguible. |  | 10 | 46 | 8428088023841 | SERIE STANCA | PRENSAESTOPAS P.G.
37.8 | #751 | 751 | 4 | 751 | #N/A | 44.35 | CE | Interruptor unipolar. 10Amp.250V~. Cuerpo y lazo en porcelana. |  | 4 | 270 | 8428088029263 | SERIE MURAL | MECANISMOS Y ACCESORIOS PARA RESTAURACIÓN DE VIVIENDA RURAL.
37.8 | #752 | 752 | 4 | 752 | #N/A | 44.78 | CE | Conmutador. 10Amp.250V~. Cuerpo y lazo en porcelana. |  | 4 | 270 | 8428088029270 | SERIE MURAL | MECANISMOS Y ACCESORIOS PARA RESTAURACIÓN DE VIVIENDA RURAL.
37.8 | #753 | 753 | 4 | 753 | #N/A | 49.28 | CE | Cruzamiento. 10Amp.250V~. Cuerpo y lazo en porcelana. |  | 4 | 270 | 8428088029287 | SERIE MURAL | MECANISMOS Y ACCESORIOS PARA RESTAURACIÓN DE VIVIENDA RURAL.
37.8 | #755 | 755 | 4 | 755 | #N/A | 26.88 |  | Base de toma de corriente fija bipolar 10Amp.250V~. Máximo 2300W. Entrada Ø 4 y 4.8mm. Cuerpo en porcelana. Material para exportación fuera de la UE. |  | 4 | 270 | 8428088029294 | SERIE MURAL | MECANISMOS Y ACCESORIOS PARA RESTAURACIÓN DE VIVIENDA RURAL.
37.8 | #756 | 756 | 4 | 756 | #N/A | 5.6 |  | Base de toma de corriente fija bipolar 16Amp.250V~ + T. T. Lateral. Máximo 3680W. Entrada Ø 4 y 4.8mm. Cuerpo en Urea. |  | 20 | 270 | 8428088029300 | SERIE MURAL | MECANISMOS Y ACCESORIOS PARA RESTAURACIÓN DE VIVIENDA RURAL.
37.8 | #757 | 757 | 4 | 757 | #N/A | 33.04 | CE | Pulsador timbre. 10Amp.250V~. Cuerpo en porcelana. |  | 4 | 270 | 8428088029317 | SERIE MURAL | MECANISMOS Y ACCESORIOS PARA RESTAURACIÓN DE VIVIENDA RURAL.
37.8 | #758 | 758 | 4 | 758 | #N/A | 2.21 |  | Aislador tipo palillo para cable trenzado. Fabricado en porcelana. |  | 100 | 271 | 8428088029324 | SERIE MURAL | MECANISMOS Y ACCESORIOS PARA RESTAURACIÓN DE VIVIENDA RURAL.
37.8 | #759 | 759 | 4 | 759 | #N/A | 3.38 |  | Aislador tipo palillo para cable trenzado. Fabricado en termoplástico. |  | 100 | 271 | 8428088029331 | SERIE MURAL | MECANISMOS Y ACCESORIOS PARA RESTAURACIÓN DE VIVIENDA RURAL.
37.8 | #760 | 760 | 4 | 760 | #N/A | 37.52 |  | Rosetón para punto de luz en techo. Fabricado en porcelana. Fijación por tornillos. |  | 10 | 271 | 8428088029348 | SERIE MURAL | MECANISMOS Y ACCESORIOS PARA RESTAURACIÓN DE VIVIENDA RURAL.
37.8 | #761 | 761 | 4 | 761 | #N/A | 44.35 | CE | Interruptor unipolar. 10Amp.250V~. Cuerpo en porcelana y lazo en madera. |  | 4 | 270 | 8428088029355 | SERIE MURAL | MECANISMOS Y ACCESORIOS PARA RESTAURACIÓN DE VIVIENDA RURAL.
37.8 | #762 | 762 | 4 | 762 | #N/A | 44.78 | CE | Conmutador. 10Amp.250V~. Cuerpo en porcelana y lazo en madera. |  | 4 | 270 | 8428088029362 | SERIE MURAL | MECANISMOS Y ACCESORIOS PARA RESTAURACIÓN DE VIVIENDA RURAL.
37.8 | #763 | 763 | 4 | 763 | #N/A | 49.28 | CE | Cruzamiento. 10Amp.250V~. Cuerpo en porcelana y lazo en madera. |  | 4 | 270 | 8428088029379 | SERIE MURAL | MECANISMOS Y ACCESORIOS PARA RESTAURACIÓN DE VIVIENDA RURAL.
37.8 | #764 | 764 | 4 | 764 | #N/A | 43.68 |  | Cubierta para caja de empalmes para interiores Ø 90mm. Fabricado en porcelana. Fijación por tornillo central. |  | 4 | 271 | 8428088035301 | SERIE MURAL | MECANISMOS Y ACCESORIOS PARA RESTAURACIÓN DE VIVIENDA RURAL.
37.8 | #765 | 765 | 4 | 765 | #N/A | 38.08 |  | Base de toma de corriente fija bipolar 16Amp.250V~ + T. T. Francesa. Máximo 3680W. Entrada Ø 4 y 4.8mm. Cuerpo en porcelana. |  | 4 | 270 | 8428088035318 | SERIE MURAL | MECANISMOS Y ACCESORIOS PARA RESTAURACIÓN DE VIVIENDA RURAL.
37.8 | #766 | 766 | 4 | 766 | #N/A | 29.12 |  | Base de toma de corriente fija bipolar 16Amp.250V~ + T. T. Lateral. Máximo 3680W. Entrada Ø 4 y 4.8mm. Cuerpo en porcelana. |  | 4 | 271 | 8428088035325 | SERIE MURAL | MECANISMOS Y ACCESORIOS PARA RESTAURACIÓN DE VIVIENDA RURAL.
37.8 | #767 | 767 | 4 | 767 | #N/A | 29.12 |  | Base de toma de teléfono. 4 vías. Cuerpo en porcelana. |  | 4 | 271 | 8428088035332 | SERIE MURAL | MECANISMOS Y ACCESORIOS PARA RESTAURACIÓN DE VIVIENDA RURAL.
37.8 | #768 | 768 | 4 | 768 | #N/A | 38.08 | CE | Base de toma de radio y televisión (macho, hembra Ø 9.5mm, toma única). Cuerpo en porcelana. |  | 4 | 271 | 8428088035349 | SERIE MURAL | MECANISMOS Y ACCESORIOS PARA RESTAURACIÓN DE VIVIENDA RURAL.
37.8 | #769 | 769 | 4 | 769 | #N/A | 39.2 | CE | Base de toma de radio y televisión (macho, hembra Ø 9.5mm, toma final). Cuerpo en porcelana. |  | 4 | 271 | 8428088035356 | SERIE MURAL | MECANISMOS Y ACCESORIOS PARA RESTAURACIÓN DE VIVIENDA RURAL.
37.8 | #781 | 781 | 4 | 781 | #N/A | 17.92 |  | Peana redonda con borde para 1 mecanismo. Fijación a tornillos en caja universal. Fabricado en madera. |  | 10 | 271 | 8428088029386 | SERIE MURAL | MECANISMOS Y ACCESORIOS PARA RESTAURACIÓN DE VIVIENDA RURAL.
37.8 | #782 | 782 | 4 | 782 | #N/A | 28 |  | Peana ovalada con borde para 2 mecanismo. Fijación a tornillos en caja universal. Fabricado en madera. |  | 10 | 271 | 8428088029393 | SERIE MURAL | MECANISMOS Y ACCESORIOS PARA RESTAURACIÓN DE VIVIENDA RURAL.
37.8 | #783 | 783 | 4 | 783 | #N/A | 39.2 |  | Peana ovalada con borde para 3 mecanismo. Fijación a tornillos en caja universal. Fabricado en madera. |  | 10 | 271 | 8428088029409 | SERIE MURAL | MECANISMOS Y ACCESORIOS PARA RESTAURACIÓN DE VIVIENDA RURAL.
37.8 | #784 | 784 | 4 | 784 | #N/A | 4.68 | CE | Cable trenzado sección 2x1mm. Rollos de 100 metros. Color blanco. |  | 100m | 272 | 8428088032140 | SERIE MURAL | MECANISMOS Y ACCESORIOS PARA RESTAURACIÓN DE VIVIENDA RURAL.
37.8 | #785 | 785 | 4 | 785 | #N/A | 5.6 | CE | Cable trenzado sección 2x1.5mm. Rollos de 100 metros. Color blanco. |  | 100m | 272 | 8428088029423 | SERIE MURAL | MECANISMOS Y ACCESORIOS PARA RESTAURACIÓN DE VIVIENDA RURAL.
37.8 | #786 | 786 | 4 | 786 | #N/A | 6.26 | CE | Cable trenzado sección 2x2.5mm. Rollos de 100 metros. Color blanco. |  | 100m | 272 | 8428088029430 | SERIE MURAL | MECANISMOS Y ACCESORIOS PARA RESTAURACIÓN DE VIVIENDA RURAL.
37.8 | #787 | 787 | 4 | 787 | #N/A | 7.88 | CE | Cable trenzado sección 3x1.5mm. Rollos de 100 metros. Color blanco. |  | 100m | 272 | 8428088029447 | SERIE MURAL | MECANISMOS Y ACCESORIOS PARA RESTAURACIÓN DE VIVIENDA RURAL.
37.8 | #788 | 788 | 4 | 788 | #N/A | 8.67 | CE | Cable trenzado sección 3x2.5mm. Rollos de 100 metros. Color blanco. |  | 100m | 272 | 8428088029454 | SERIE MURAL | MECANISMOS Y ACCESORIOS PARA RESTAURACIÓN DE VIVIENDA RURAL.
37.8 | #789 | 789 | 4 | 789 | #N/A | 2.51 |  | Bastidor metálico para acoplar a peanas referencias 781, 782 y 783. |  | 12 | 272 | 8428088029461 | SERIE MURAL | MECANISMOS Y ACCESORIOS PARA RESTAURACIÓN DE VIVIENDA RURAL.
37.8 | #791 | 791 | 4 | 791 | #N/A | 17.92 |  | Peana redonda sencilla para 1 mecanismo. Fijación por tornillos. Fabricado en madera. |  | 10 | 272 | 8428088029478 | SERIE MURAL | MECANISMOS Y ACCESORIOS PARA RESTAURACIÓN DE VIVIENDA RURAL.
37.8 | #792 | 792 | 4 | 792 | #N/A | 28 |  | Peana ovalada sencilla para 2 mecanismo. Fijación por tornillos. Fabricado en madera. |  | 10 | 272 | 8428088029485 | SERIE MURAL | MECANISMOS Y ACCESORIOS PARA RESTAURACIÓN DE VIVIENDA RURAL.
37.8 | #793 | 793 | 4 | 793 | #N/A | 39.2 |  | Peana ovalada sencilla para 3 mecanismo. Fijación por tornillos. Fabricado en madera. |  | 10 | 272 | 8428088029492 | SERIE MURAL | MECANISMOS Y ACCESORIOS PARA RESTAURACIÓN DE VIVIENDA RURAL.
13.3 | #799 | 799 | 4 | 799 | #N/A | 9.99 | CE | Conjunto de 2 bases de toma de corriente fijas 2P+TT Francesa. 16A.250V~. Máxima potencia 3680W. a 230V~. IP55. Instalación en superficie. Con bloqueo de apertura en las tapas, sistema protector para niños y 4 conos pasa cables. Caja gris, base enchufe azul. | 120 | 10 | 74, 178 | 8428088041685 | SERIE TERRA | BASES DE TOMA DE CORRIETNE FIJAS. INSTALACIÓN EN SUPERFICIE.
13.3 | #800 | 800 | 4 | 800 | #N/A | 8.99 | CE | Conjunto de 2 bases de toma de corriente fijas 2P+TTL. 16A.250V~. Máxima potencia 3680W. a 230V~. IP55. Instalación en superficie. Con bloqueo de apertura en las tapas, sistema protector para niños y 4 conos pasa cables. Color gris. | 120 | 10 | 74, 177 | 8428088031990 | SERIE TERRA | BASES DE TOMA DE CORRIETNE FIJAS. INSTALACIÓN EN SUPERFICIE.
37.6 | #801-B | 801-B | 4 | 801 | #N/A | 6.13 | CE | Interruptor unipolar. 10Amp.250V~. Medidas 80x80x26mm. Color blanco. | 120 | 12 | 268 | 8428088018779 | SERIE MURAL | MECANISMOS EXTRAPLANOS LUJO.
37.6 | #802-B | 802-B | 4 | 802 | #N/A | 7.69 | CE | Conmutador unipolar. 10Amp.250V~. 80x80x26mm. Color blanco. | 120 | 12 | 268 | 8428088018809 | SERIE MURAL | MECANISMOS EXTRAPLANOS LUJO.
37.6 | #803-B | 803-B | 4 | 803 | #N/A | 15.25 | CE | Conmutador de cruce. 10Amp.250V~. 80x80x26mm. Color blanco. | 120 | 12 | 268 | 8428088018830 | SERIE MURAL | MECANISMOS EXTRAPLANOS LUJO.
37.6 | #806-CB | 806-CB | 4 | 806 | #N/A | 6.41 | CE | Pulsador con grabado campana. 10Amp.250V~. 80x80x26mm. Color blanco. | 120 | 12 | 268 | 8428088018861 | SERIE MURAL | MECANISMOS EXTRAPLANOS LUJO.
37.6 | #807-LB | 807-LB | 4 | 807 | #N/A | 6.41 | CE | Pulsador con grabado luz. 10Amp.250V~. 80x80x26mm. Color blanco. | 120 | 12 | 268 | 8428088018908 | SERIE MURAL | MECANISMOS EXTRAPLANOS LUJO.
37.6 | #809-B | 809-B | 4 | 809 | #N/A | 6.41 | CE | Pulsador con grabado WC. 10Amp.250V~. 80x80x26mm. Color blanco. | 120 | 12 | 268 | 8428088018946 | SERIE MURAL | MECANISMOS EXTRAPLANOS LUJO.
37.6 | #810-B | 810-B | 4 | 810 | #N/A | 12.13 | CE | Interruptor bipolar. 10Amp.250V~. 80x80x26mm. Color blanco. | 120 | 12 | 268 | 8428088018977 | SERIE MURAL | MECANISMOS EXTRAPLANOS LUJO.
37.6 | #811-B | 811-B | 4 | 811 | #N/A | 12.6 | CE | Grupo de doble interruptor. 10Amp.250V~. 80x80x26mm. Color blanco. | 120 | 12 | 268 | 8428088019004 | SERIE MURAL | MECANISMOS EXTRAPLANOS LUJO.
37.6 | #812-B | 812-B | 4 | 812 | #N/A | 14.21 | CE | Grupo de doble conmutador. 10Amp.250V~. 80x80x26mm. Color blanco. | 120 | 12 | 268 | 8428088019035 | SERIE MURAL | MECANISMOS EXTRAPLANOS LUJO.
37.6 | #813-B | 813-B | 4 | 813 | #N/A | 12.1 | CE | Conmutador + base de toma de corriente fija bipolar. 10Amp.250V~. Máximo 2300W. Entrada europea Ø 4 y 4.8mm. 80x80x24mm. Color blanco. Material para exportación fuera de la UE. | 120 | 12 | 269 | 8428088019066 | SERIE MURAL | MECANISMOS EXTRAPLANOS LUJO.
37.6 | #815-B | 815-B | 4 | 815 | #N/A | 6.41 |  | Base de toma de corriente fija bipolar. 10Amp.250V~. Máximo 2300W. Entrada europea Ø 4 y 4.8mm. 80x80x30mm. Color blanco. Material para exportación fuera de la UE. | 120 | 12 | 269 | 8428088019097 | SERIE MURAL | MECANISMOS EXTRAPLANOS LUJO.
37.6 | #816-B | 816-B | 4 | 816 | #N/A | 7.05 |  | Base de toma de corriente fija bipolar + T. T. Desplazada. 16Amp.250V~. Máximo 3680W. Entrada europea Ø 4 y 4.8mm. 80x80x30mm. Color blanco. Material para exportación fuera de la UE. | 120 | 12 | 269 | 8428088019127 | SERIE MURAL | MECANISMOS EXTRAPLANOS LUJO.
37.6 | #817-B | 817-B | 4 | 817 | #N/A | 12.71 | CE | Conmutador + base de toma de corriente fija bipolar + T. T. Desplazada. 10Amp.250V~. Máximo 2300W. Entrada europea Ø 4 y 4.8mm. 80x80x24mm. Color blanco. Material para exportación fuera de la UE. | 120 | 12 | 269 | 8428088019158 | SERIE MURAL | MECANISMOS EXTRAPLANOS LUJO.
37.6 | #818-B | 818-B | 4 | 818 | #N/A | 10 | CE | Base para toma de teléfono. 4 vías. 80x80x24mm. Color blanco. | 120 | 12 | 268 | 8428088019189 | SERIE MURAL | MECANISMOS EXTRAPLANOS LUJO.
37.6 | #819-B | 819-B | 4 | 819 | #N/A | 11.37 | CE | Base para toma de teléfono. 6 vías. 80x80x24mm. Color blanco. | 120 | 12 | 269 | 8428088019219 | SERIE MURAL | MECANISMOS EXTRAPLANOS LUJO.
37.6 | #820-B | 820-B | 4 | 820 | #N/A | 7.34 |  | Base de toma de corriente fija bipolar 16Amp.250V~ + T. T. Lateral. Máximo 3680W. Entrada europea tipo schuko Ø 4 y 4.8mm. 80x80x41mm. Color blanco. | 120 | 12 | 269 | 8428088027863 | SERIE MURAL | MECANISMOS EXTRAPLANOS LUJO.
37.6 | #828-B | 828-B | 4 | 828 | #N/A | 14.28 | CE | Base de toma de radio y televisión (macho, hembra Ø 9.5mm). Medidas 80x80x31mm. Color blanco. | 120 | 12 | 269 | 8428088027894 | SERIE MURAL | MECANISMOS EXTRAPLANOS LUJO.
32.4 | #850 | 850 | 4 | 850 | #N/A | 0.11 | CE | Abrazadera de nylon medida 2.5x100mm. Color natural. |  | 100 | 233 | 8428088024015 | SERIE FIJACIÓN | ABRAZADERAS DE NYLON Y COMPLEMENTOS.
32.4 | #850-N | 850-N | 4 | 850 | #N/A | 0.11 | CE | Abrazadera de nylon medida 2.5x100mm. Color negro. |  | 100 | 233 | 8428088024022 | SERIE FIJACIÓN | ABRAZADERAS DE NYLON Y COMPLEMENTOS.
32.4 | #851 | 851 | 4 | 851 | #N/A | 0.13 | CE | Abrazadera de nylon medida 2,6x135mm. Color natural. |  | 100 | 233 | 8428088024039 | SERIE FIJACIÓN | ABRAZADERAS DE NYLON Y COMPLEMENTOS.
32.4 | #851-N | 851-N | 4 | 851 | #N/A | 0.13 | CE | Abrazadera de nylon medida 2,6x135mm. Color negro. |  | 100 | 233 | 8428088024046 | SERIE FIJACIÓN | ABRAZADERAS DE NYLON Y COMPLEMENTOS.
32.4 | #852 | 852 | 4 | 852 | #N/A | 0.14 | CE | Abrazadera de nylon medida 2,6x200mm. Color natural. |  | 100 | 233 | 8428088024053 | SERIE FIJACIÓN | ABRAZADERAS DE NYLON Y COMPLEMENTOS.
32.4 | #852-N | 852-N | 4 | 852 | #N/A | 0.14 | CE | Abrazadera de nylon medida 2,6x200mm. Color negro. |  | 100 | 233 | 8428088024060 | SERIE FIJACIÓN | ABRAZADERAS DE NYLON Y COMPLEMENTOS.
32.4 | #853 | 853 | 4 | 853 | #N/A | 0.15 | CE | Abrazadera de nylon medida 3,6x140mm. Color natural |  | 100 | 233 | 8428088024077 | SERIE FIJACIÓN | ABRAZADERAS DE NYLON Y COMPLEMENTOS.
32.4 | #853-N | 853-N | 4 | 853 | #N/A | 0.15 | CE | Abrazadera de nylon medida 3,6x140mm. Color negro. |  | 100 | 233 | 8428088024084 | SERIE FIJACIÓN | ABRAZADERAS DE NYLON Y COMPLEMENTOS.
32.4 | #854 | 854 | 4 | 854 | #N/A | 0.17 | CE | Abrazadera de nylon medida 3,6x200mm. Color natural. |  | 100 | 233 | 8428088024091 | SERIE FIJACIÓN | ABRAZADERAS DE NYLON Y COMPLEMENTOS.
32.4 | #854-N | 854-N | 4 | 854 | #N/A | 0.17 | CE | Abrazadera de nylon medida 3,6x200mm. Color negro. |  | 100 | 233 | 8428088024107 | SERIE FIJACIÓN | ABRAZADERAS DE NYLON Y COMPLEMENTOS.
32.4 | #855 | 855 | 4 | 855 | #N/A | 0.22 | CE | Abrazadera de nylon medida 3.6x280mm. Color natural. |  | 100 | 233 | 8428088024114 | SERIE FIJACIÓN | ABRAZADERAS DE NYLON Y COMPLEMENTOS.
32.4 | #855-N | 855-N | 4 | 855 | #N/A | 0.22 | CE | Abrazadera de nylon medida 3.6x280mm. Color negro. |  | 100 | 233 | 8428088024121 | SERIE FIJACIÓN | ABRAZADERAS DE NYLON Y COMPLEMENTOS.
32.4 | #856 | 856 | 4 | 856 | #N/A | 0.23 | CE | Abrazadera de nylon medida 4.8x200mm. Color natural. |  | 100 | 233 | 8428088024138 | SERIE FIJACIÓN | ABRAZADERAS DE NYLON Y COMPLEMENTOS.
32.4 | #856-N | 856-N | 4 | 856 | #N/A | 0.23 | CE | Abrazadera de nylon medida 4.8x200mm. Color negro. |  | 100 | 233 | 8428088024145 | SERIE FIJACIÓN | ABRAZADERAS DE NYLON Y COMPLEMENTOS.
32.4 | #857 | 857 | 4 | 857 | #N/A | 0.24 | CE | Abrazadera de nylon medida 4.8x180mm. Color natural. |  | 100 | 233 | 8428088024152 | SERIE FIJACIÓN | ABRAZADERAS DE NYLON Y COMPLEMENTOS.
32.4 | #857-N | 857-N | 4 | 857 | #N/A | 0.24 | CE | Abrazadera de nylon medida 4.8x180mm. Color negro. |  | 100 | 233 | 8428088024169 | SERIE FIJACIÓN | ABRAZADERAS DE NYLON Y COMPLEMENTOS.
32.4 | #858 | 858 | 4 | 858 | #N/A | 0.24 | CE | Abrazadera de nylon medida 4,8x250mm. Color natural. |  | 100 | 233 | 8428088024176 | SERIE FIJACIÓN | ABRAZADERAS DE NYLON Y COMPLEMENTOS.
32.4 | #858-N | 858-N | 4 | 858 | #N/A | 0.24 | CE | Abrazadera de nylon medida 4,8x250mm. Color negro. |  | 100 | 233 | 8428088024183 | SERIE FIJACIÓN | ABRAZADERAS DE NYLON Y COMPLEMENTOS.
32.4 | #859 | 859 | 4 | 859 | #N/A | 0.29 | CE | Abrazadera de nylon medida 4.8x360mm. Color natural. |  | 100 | 233 | 8428088024190 | SERIE FIJACIÓN | ABRAZADERAS DE NYLON Y COMPLEMENTOS.
32.4 | #859-N | 859-N | 4 | 859 | #N/A | 0.29 | CE | Abrazadera de nylon medida 4.8x360mm. Color negro. |  | 100 | 233 | 8428088024206 | SERIE FIJACIÓN | ABRAZADERAS DE NYLON Y COMPLEMENTOS.
32.4 | #860 | 860 | 4 | 860 | #N/A | 0.87 | CE | Abrazadera de nylon medida 7.8x360mm. Color natural. |  | 100 | 233 | 8428088024213 | SERIE FIJACIÓN | ABRAZADERAS DE NYLON Y COMPLEMENTOS.
32.4 | #860-N | 860-N | 4 | 860 | #N/A | 0.87 | CE | Abrazadera de nylon medida 7.8x360mm. Color negro. |  | 100 | 233 | 8428088024220 | SERIE FIJACIÓN | ABRAZADERAS DE NYLON Y COMPLEMENTOS.
32.4 | #861 | 861 | 4 | 861 | #N/A | 0.87 | CE | Abrazadera de nylon medida 7,8x450mm. Color natural. |  | 100 | 233 | 8428088024237 | SERIE FIJACIÓN | ABRAZADERAS DE NYLON Y COMPLEMENTOS.
32.4 | #861-N | 861-N | 4 | 861 | #N/A | 0.87 | CE | Abrazadera de nylon medida 7,8x450mm. Color negro. |  | 100 | 233 | 8428088024244 | SERIE FIJACIÓN | ABRAZADERAS DE NYLON Y COMPLEMENTOS.
32.4 | #865 | 865 | 4 | 865 | #N/A | 89.36 | CE | Herramienta de tracción tensado y corte de abrazaderas. Máxima anchura de abrazadera 4.8mm. |  | 1 | 234 | 8428088024312 | SERIE FIJACIÓN | ABRAZADERAS DE NYLON Y COMPLEMENTOS.
32.4 | #866 | 866 | 4 | 866 | #N/A | 0.24 | CE | Tacos a presión sin distanciador. Medida Ø 6mm. Para sujeción con abrazaderas. |  | 100 | 234 | 8428088024329 | SERIE FIJACIÓN | ABRAZADERAS DE NYLON Y COMPLEMENTOS.
32.4 | #866-8 | 866-8 | 4 | 866 | #N/A | 0.46 | CE | Tacos a presión sin distanciador. Medida Ø 8mm. Para sujeción con abrazaderas. |  | 100 | 234 | 8428088044297 | SERIE FIJACIÓN | ABRAZADERAS DE NYLON Y COMPLEMENTOS.
32.4 | #867 | 867 | 4 | 867 | #N/A | 0.46 | CE | Tacos a presión con distanciador. Medida Ø 6mm. Para sujeción de abrazaderas. |  | 100 | 234 | 8428088024336 | SERIE FIJACIÓN | ABRAZADERAS DE NYLON Y COMPLEMENTOS.
32.4 | #868 | 868 | 4 | 868 | #N/A | 0.37 | CE | Soporte con fijación central. Color natural. |  | 100 | 234 | 8428088024343 | SERIE FIJACIÓN | ABRAZADERAS DE NYLON Y COMPLEMENTOS.
32.4 | #869 | 869 | 4 | 869 | #N/A | 0.37 | CE | Soporte con fijación lateral. Color natural. |  | 100 | 234 | 8428088024350 | SERIE FIJACIÓN | ABRAZADERAS DE NYLON Y COMPLEMENTOS.
32.4 | #870 | 870 | 4 | 870 | #N/A | 0.53 | CE | Base de sujeción por tornillo, medida 21x21mm. 2 vías. No adhesiva. |  | 100 | 234 | 8428088024367 | SERIE FIJACIÓN | ABRAZADERAS DE NYLON Y COMPLEMENTOS.
32.4 | #871 | 871 | 4 | 871 | #N/A | 0.37 | CE | Base de sujeción por tornillo, medida 21x21mm. No adhesiva. |  | 100 | 234 | 8428088027924 | SERIE FIJACIÓN | ABRAZADERAS DE NYLON Y COMPLEMENTOS.
32.4 | #872 | 872 | 4 | 872 | #N/A | 0.37 | CE | Soporte con fijación central. |  | 100 | 234 | 8428088024374 | SERIE FIJACIÓN | ABRAZADERAS DE NYLON Y COMPLEMENTOS.
35.3 | #873 | 873 | 4 | 873 | #N/A | 19.06 | CE | Comprobador de corriente alterna y continua. AC 110-220-380V~. Indicador de tensiones inferiores a 110V~ y polaridad por medio de diodos luminosos. Tensiones superiores a 110V~. indicadas gradualmente a través de lámparas de neón. | 10 | 1 | 252 | 8428088024381 | SERIE MEDIDA | COMPROBADORES DE TENSIÓN, BUSCA POLOS.
35.3 | #874 | 874 | 4 | 874 | #N/A | 56.02 | CE | Comprobador, localizador de fallos en circuitos eléctricos y comprobación de continuidad estando desconectados. Incorpora señal audible e indicador luminoso de voltaje AC 110-220-380-460V~. | 10 | 1 | 252 | 8428088024398 | SERIE MEDIDA | COMPROBADORES DE TENSIÓN, BUSCA POLOS.
20.6 | #876-B | 876-B | 4 | 876 | #N/A | 1.52 | CE | 4Amp. 250V~. Máximo 60W. Portalámparas E27. Conexión rápida. Fijación racor métrica 10/100 mediante cúpula referencia 881-B. Protección anti-rotación. Color blanco. |  | 100 | 125 | 8428088024411 | SERIE PORTA | PORTALÁMPARAS TERMOPLÁSTICOS. TEMPERATURA 210º C.
20.6 | #876-N | 876-N | 4 | 876 | #N/A | 1.52 | CE | 4Amp. 250V~. Máximo 60W. Portalámparas E27. Conexión rápida. Fijación racor métrica 10/100 mediante cúpula referencia 881-N. Protección anti-rotación. Color negro. |  | 100 | 125 | 8428088024428 | SERIE PORTA | PORTALÁMPARAS TERMOPLÁSTICOS. TEMPERATURA 210º C.
20.6 | #877-B | 877-B | 4 | 877 | #N/A | 1.68 | CE | 4Amp. 250V~. Máximo 60W. Portalámparas E27, cuerpo liso. Conexión rápida. Fijación racor métrica 10/100 mediante cúpula referencia 881-B. Protección anti-rotación. Color blanco. |  | 100 | 125 | 8428088024435 | SERIE PORTA | PORTALÁMPARAS TERMOPLÁSTICOS. TEMPERATURA 210º C.
20.6 | #877-N | 877-N | 4 | 877 | #N/A | 1.68 | CE | 4Amp. 250V~. Máximo 60W. Portalámparas E27, cuerpo liso. Conexión rápida. Fijación racor métrica 10/100 mediante cúpula referencia 881-N. Protección anti-rotación. Color negro. |  | 100 | 125 | 8428088024442 | SERIE PORTA | PORTALÁMPARAS TERMOPLÁSTICOS. TEMPERATURA 210º C.
20.8 | #880-B | 880-B | 4 | 880 | #N/A | 7.59 | CE | 4Amp. 250V~. Máximo 60W. Portalámparas E27, cuerpo semi roscado con tope final. Conexión por bornes de tornillos. Fijación mediante racor métrica 10/100. Con dispositivo de bloqueo según norma UNE 20.397. Interruptor basculante unipolar. Arandela accesoria referencia 1373-B (no incluida). Color blanco. |  | 12 | 126 | 8428088024497 | SERIE PORTA | PORTALÁMPARAS CON INTERRUPTOR INCORPORADO.
20.8 | #880-N | 880-N | 4 | 880 | #N/A | 7.36 | CE | 4Amp. 250V~. Máximo 60W. Portalámparas E27, cuerpo semi roscado con tope final. Conexión por bornes de tornillos. Fijación mediante racor métrica 10/100. Con dispositivo de bloqueo según norma UNE 20.397. Interruptor basculante unipolar. Arandela accesoria referencia 1373-N (no incluida). Color negro. |  | 12 | 126 | 8428088024503 | SERIE PORTA | PORTALÁMPARAS CON INTERRUPTOR INCORPORADO.
20.6 | #881-B | 881-B | 4 | 881 | #N/A | 0.67 |  | Cúpula adaptable para portalámparas E27. Montaje a presión. Color blanco. Adaptable a referencias 876 y 877. |  | 100 | 125 | 8428088024510 | SERIE PORTA | PORTALÁMPARAS TERMOPLÁSTICOS. TEMPERATURA 210º C.
20.6 | #881-N | 881-N | 4 | 881 | #N/A | 0.67 |  | Cúpula adaptable para portalámparas E27. Montaje a presión. Color negro. Adaptable a referencias 876 y 877. |  | 100 | 125 | 8428088024527 | SERIE PORTA | PORTALÁMPARAS TERMOPLÁSTICOS. TEMPERATURA 210º C.
20.6 | #882-B | 882-B | 4 | 882 | #N/A | 1.34 | CE | 2Amp. 250V~. Máximo 40W. Portalámparas E14. Conexión rápida. Fijación racor métrica 10/100 mediante cúpula referencia 886-B. Protección anti-rotación. Color blanco. |  | 100 | 124 | 8428088024534 | SERIE PORTA | PORTALÁMPARAS TERMOPLÁSTICOS. TEMPERATURA 210º C.
20.6 | #882-N | 882-N | 4 | 882 | #N/A | 1.34 | CE | 2Amp. 250V~. Máximo 40W. Portalámparas E14. Conexión rápida. Fijación racor métrica 10/100 mediante cúpula referencia 886-N. Protección anti-rotación. Color negro. |  | 100 | 124 | 8428088024541 | SERIE PORTA | PORTALÁMPARAS TERMOPLÁSTICOS. TEMPERATURA 210º C.
20.6 | #883-B | 883-B | 4 | 883 | #N/A | 1.51 | CE | 2Amp. 250V~. Máximo 40W. Portalámparas E14, cuerpo liso. Conexión rápida. Fijación racor métrica 10/100 mediante cúpula referencia 886-B. Protección anti-rotación. Color blanco. |  | 100 | 124 | 8428088024558 | SERIE PORTA | PORTALÁMPARAS TERMOPLÁSTICOS. TEMPERATURA 210º C.
20.6 | #883-N | 883-N | 4 | 883 | #N/A | 1.51 | CE | 2Amp. 250V~. Máximo 40W. Portalámparas E14, cuerpo liso. Conexión rápida. Fijación racor métrica 10/100 mediante cúpula referencia 886-N. Protección anti-rotación. Color negro. |  | 100 | 124 | 8428088024565 | SERIE PORTA | PORTALÁMPARAS TERMOPLÁSTICOS. TEMPERATURA 210º C.
20.6 | #884-B | 884-B | 4 | 884 | #N/A | 1.53 | CE | 2Amp. 250V~. Máximo 40W. Portalámparas E14, cuerpo totalmente roscado. Conexión rápida. Fijación racor métrica 10/100 mediante cúpula referencia 886-B. Protección anti-rotación. Color blanco. |  | 100 | 124 | 8428088024572 | SERIE PORTA | PORTALÁMPARAS TERMOPLÁSTICOS. TEMPERATURA 210º C.
20.6 | #884-N | 884-N | 4 | 884 | #N/A | 1.53 | CE | 2Amp. 250V~. Máximo 40W. Portalámparas E14, cuerpo totalmente roscado. Conexión rápida. Fijación racor métrica 10/100 mediante cúpula referencia 886-N. Protección anti-rotación. Color negro. |  | 100 | 124 | 8428088024589 | SERIE PORTA | PORTALÁMPARAS TERMOPLÁSTICOS. TEMPERATURA 210º C.
20.6 | #885-B | 885-B | 4 | 885 | #N/A | 1.63 | CE | 2Amp. 250V~. Máximo 40W. Portalámparas E14, cuerpo semi roscado con tope final. Conexión rápida. Fijación racor métrica 10/100 mediante cúpula referencia 886-B. Protección anti-rotación. Color blanco. |  | 100 | 125 | 8428088024596 | SERIE PORTA | PORTALÁMPARAS TERMOPLÁSTICOS. TEMPERATURA 210º C.
20.6 | #885-N | 885-N | 4 | 885 | #N/A | 1.63 | CE | 2Amp. 250V~. Máximo 40W. Portalámparas E14, cuerpo semi roscado con tope final. Conexión rápida. Fijación racor métrica 10/100 mediante cúpula referencia 886-N. Protección anti-rotación. Color negro. |  | 100 | 125 | 8428088024602 | SERIE PORTA | PORTALÁMPARAS TERMOPLÁSTICOS. TEMPERATURA 210º C.
20.6 | #886-B | 886-B | 4 | 886 | #N/A | 0.72 |  | Cúpula adaptable para portalámparas E14. Montaje a presión. Color blanco. Adaptable a referencias 882, 883, 884 y 885. |  | 100 | 125 | 8428088024619 | SERIE PORTA | PORTALÁMPARAS TERMOPLÁSTICOS. TEMPERATURA 210º C.
20.6 | #886-N | 886-N | 4 | 886 | #N/A | 0.72 |  | Cúpula adaptable para portalámparas E14. Montaje a presión. Color negro. Adaptable a referencias 882, 883, 884 y 885. |  | 100 | 125 | 8428088024626 | SERIE PORTA | PORTALÁMPARAS TERMOPLÁSTICOS. TEMPERATURA 210º C.
20.9 | #890 | 890 | 4 | 890 | #N/A | 3.83 | CE | 2Amp. 250V~. Máximo 60W. Portalámparas metálico E14, cuerpo liso. Conexión por bornes de tornillo. Fijación mediante racor métrica 10/100. Protección anti-rotación. Con dispositivo de bloqueo según norma UNE 20.397. |  | 100 | 127 | 8428088024640 | SERIE PORTA | PORTALÁMPARAS METÁLICOS
20.9 | #891 | 891 | 4 | 891 | #N/A | 4.3 | CE | 2Amp. 250V~. Máximo 60W. Portalámparas metálico E14, cuerpo totalmente roscado. Conexión por bornes de tornillo. Fijación mediante racor métrica 10/100. Protección anti-rotación. Con dispositivo de bloqueo según norma UNE 20.397. |  | 100 | 127 | 8428088024657 | SERIE PORTA | PORTALÁMPARAS METÁLICOS
20.9 | #892 | 892 | 4 | 892 | #N/A | 4.39 | CE | 4Amp. 250V~. Máximo 100W. Portalámparas metálico E27, cuerpo liso. Conexión por bornes de tornillo. Fijación mediante racor métrica 10/100. Protección anti-rotación. Con dispositivo de bloqueo según norma UNE 20.397. |  | 50 | 127 | 8428088024664 | SERIE PORTA | PORTALÁMPARAS METÁLICOS
20.9 | #893 | 893 | 4 | 893 | #N/A | 25.94 | CE | 16Amp. 750V~. Portalámparas metálico E40, Goliath. Conexión por bornes de tornillo. Fijación mediante racor 3/8 Gas. Protección anti-rotación. Con dispositivo de bloqueo según norma UNE 20.397. |  | 10 | 127 | 8428088024671 | SERIE PORTA | PORTALÁMPARAS METÁLICOS
20.9 | #894 | 894 | 4 | 894 | #N/A | 4.66 | CE | 4Amp. 250V~. Máximo 100W. Portalámparas metálico E27, cuerpo totalmente roscado. Conexión por bornes de tornillo. Fijación mediante racor métrica 10/100. Protección anti-rotación. Con dispositivo de bloqueo según norma UNE 20.397. |  | 100 | 127 | 8428088024688 | SERIE PORTA | PORTALÁMPARAS METÁLICOS
20.9 | #894-N | 894-N | 4 | 894 | #N/A | 5.04 | CE | 4Amp. 250V~. Máximo 100W. Portalámparas metálico E27, cuerpo totalmente roscado. Conexión por bornes de tornillo. Fijación mediante racor métrica 10/100. Protección anti-rotación. Con dispositivo de bloqueo según norma UNE 20.397. Niquelado. |  | 100 | 127 | 8428088027948 | SERIE PORTA | PORTALÁMPARAS METÁLICOS
20.8 | #895 | 895 | 4 | 895 | #N/A | 13.44 | CE | 4Amp. 250V~. Máximo 60W. Portalámparas metálico E27, cuerpo semi roscado con tope final. Conexión por bornes de tornillos. Fijación mediante racor métrica 10/100. Con dispositivo de bloqueo según norma UNE 20.397. Interruptor de tirador unipolar. Arandela accesoria referencia 896 (no incluida). | 400 | 50-20 | 126 | 8428088024695 | SERIE PORTA | PORTALÁMPARAS CON INTERRUPTOR INCORPORADO.
20.8 | #896 | 896 | 4 | 896 | #N/A | 1.3 |  | Arandela metálica de fijación para portalámparas E27. Ø52 mm. |  | 50 | 126, 128 | 8428088024701 | SERIE PORTA | PORTALÁMPARAS CON INTERRUPTOR INCORPORADO.
20.9 | #897 | 897 | 4 | 897 | #N/A | 1.3 |  | Arandela metálica de fijación para portalámparas E14. Ø37mm. |  | 50 | 128 | 8428088024718 | SERIE PORTA | PORTALÁMPARAS METÁLICOS
20.9 | #898 | 898 | 4 | 898 | #N/A | 3.52 | CE | 2Amp. 250V~. Máximo 60W. Portalámparas metálico E14, cuerpo liso. Conexión por bornes de tornillo. Fijación mediante racor métrica 10/100. Protección anti-rotación. Con dispositivo de bloqueo según norma UNE 20.397. |  | 100 | 127 | 8428088013859 | SERIE PORTA | PORTALÁMPARAS METÁLICOS
20.9 | #899 | 899 | 4 | 899 | #N/A | 3.82 | CE | 4Amp. 250V~. Máximo 100W. Portalámparas metálico E27, cuerpo liso. Conexión por bornes de tornillo. Fijación mediante racor métrica 10/100. Protección anti-rotación. Con dispositivo de bloqueo según norma UNE 20.397. |  | 100 | 127 | 8428088013873 | SERIE PORTA | PORTALÁMPARAS METÁLICOS
28.8 | #921 | 921 | 4 | 921 | #N/A | 13.1 |  | Toma TV para empotrar. Inductiva blindada con separador satélite – terrestre y paso de datos. |  | 10 | 202 | 8428088014108 | SERIE TV | TOMAS TV. EMPOTRAR Y SUPERFICIE.
28.8 | #922 | 922 | 4 | 922 | #N/A | 13.1 |  | Toma TV para superficie. Inductiva blindada con separador satélite – terrestre y paso de datos. |  | 10 | 202 | 8428088014122 | SERIE TV | TOMAS TV. EMPOTRAR Y SUPERFICIE.
29.2 | #923-9 | 923-9 | 4 | 923 | #N/A | 6.66 |  | Adaptador hembra Sub-D, 9 contactos a hembra de telefonía 8 vías. |  | 25 | 206 | 8428088009692 | SERIE TELEFONÍA | ADAPTADORES Y DERIVADORES.
29.2 | #923-25 | 923-25 | 4 | 923 | #N/A | 7.1 |  | Adaptador hembra Sub-D, 25 contactos a hembra de telefonía 8 vías. |  | 25 | 206 | 8428088009708 | SERIE TELEFONÍA | ADAPTADORES Y DERIVADORES.
29.2 | #924-9 | 924-9 | 4 | 924 | #N/A | 6.66 |  | Adaptador macho Sub-D, 9 contactos a hembra de telefonía 8 vías. |  | 25 | 206 | 8428088009715 | SERIE TELEFONÍA | ADAPTADORES Y DERIVADORES.
29.2 | #924-25 | 924-25 | 4 | 924 | #N/A | 7.1 |  | Adaptador macho Sub-D, 25 contactos a hembra de telefonía 8 vías. |  | 25 | 206 | 8428088009722 | SERIE TELEFONÍA | ADAPTADORES Y DERIVADORES.
25.14 | #940 | 940 | 4 | 940 | #N/A | 43.96 | CE | Base de toma de corriente fija con mando a distancia. 220V~. Máximo 1000W. Instalable en cualquier toma de corriente. Alcance máximo 24m. (El mando funciona con pilas). Fabricado en termoplástico. |  | 1 | 182 | 8428088024862 | SERIE PEQUEÑO MATERIAL | BASES DE TOMA DE CORRIENTE FIJAS A CONTROL REMOTO.
31.1 | #943 | 943 | 4 | 943 | #N/A | 43.96 | CE | Timbre inalámbrico. Receptor enchufable en toma de corriente. Transmisor por radio frecuencia. Alta sonoridad. Distancia máxima 30m. (Aprox. Sin obstáculos). El transmisor usa una pila de 12V. (R01/A23) incluida. |  | 1 | 225 | 8428088027979 | SERIE SONIDO | TIMBRES
28.8 | #946 | 946 | 4 | 946 | #N/A | 3.4 |  | Toma TV de superficie con 2 tomas laterales hembras de Ø 9.5mm. |  | 25 | 202 | 8428088024886 | SERIE TV | TOMAS TV. EMPOTRAR Y SUPERFICIE.
28.8 | #949 | 949 | 4 | 949 | #N/A | 12.43 |  | Toma TV de superficie con 2 tomas, macho y hembra de Ø 9.5mm. |  | 10 | 202 | 8428088019387 | SERIE TV | TOMAS TV. EMPOTRAR Y SUPERFICIE.
28.8 | #950 | 950 | 4 | 950 | #N/A | 10 |  | Toma TV de superficie con 1 toma macho de Ø 9.5mm. |  | 12 | 202 | 8428088019394 | SERIE TV | TOMAS TV. EMPOTRAR Y SUPERFICIE.
28.8 | #952 | 952 | 4 | 952 | #N/A | 10.52 |  | Toma TV de superficie con 1 toma hembra de Ø 9.5mm. |  | 12 | 202 | 8428088019400 | SERIE TV | TOMAS TV. EMPOTRAR Y SUPERFICIE.
32.6 | #954 | 954 | 4 | 954 | #N/A | 161.39 | CE | Grapadora de cable dual profesional. TSK28/36M. Para uso con grapas nº 28 (10mm-14mm y nº 36 (10mm-14mm). Con ajuste de medida de grapas. Con guía para cable. Fácil recarga. Posición de bloqueo. |  | 1 | 235 | 8428088024916 | SERIE FIJACIÓN | GRAPADORA METÁLICA
32.6 | #955 | 955 | 4 | 955 | #N/A | 16.94 |  | Grapas. Medida 88/12mm. Ideales para cables de TV. Accesorio de grapadora referencia 954 |  | 1152 | 235 | 8428088024923 | SERIE FIJACIÓN | GRAPADORA METÁLICA
29.1 | #956 | 956 | 4 | 956 | #N/A | 1.24 |  | Conector RJ-12. Modelo especial informática, lengüeta a la izquierda. Número de vías 6P-6C. |  | 50 | 205 | 8428088024930 | SERIE TELEFONÍA | CONECTORES MODULARES Y ACCESORIOS.
29.2 | #959 | 959 | 4 | 959 | #N/A | 7.76 |  | Adaptador modular. Evita enredos en el cable. Número de vías 4P-4C. |  | 50 | 206 | 8428088024961 | SERIE TELEFONÍA | ADAPTADORES Y DERIVADORES.
25.14 | #964 | 964 | 4 | 964 | #N/A | 49.9 | CE | Triple base de toma de corriente fija con 1 solo mando a distancia. 220V~. Máximo 1100W (por toma). Instalables en cualquier toma de corriente. Con indicador led de funcionamiento. Alcance máximo 30m. (El mando funciona con pilas). Fabricado en termoplástico. Color gris. |  | 1 | 182 | 8428088044051 | SERIE PEQUEÑO MATERIAL | BASES DE TOMA DE CORRIENTE FIJAS A CONTROL REMOTO.
29.2 | #971 | 971 | 4 | 971 | #N/A | 4.19 |  | Derivador. 3 salidas. Número de vías 4P-4C. |  | 10 | 206 | 8428088025098 | SERIE TELEFONÍA | ADAPTADORES Y DERIVADORES.
29.3 | #972 | 972 | 4 | 972 | #N/A | 4.41 |  | Toma modular, doble salida. Número de vías 6P-4C. Salida lateral. Medidas: 61x58x29mm. |  | 25 | 208 | 8428088025104 | SERIE TELEFONÍA | TOMAS DE TELÉFONO INSTALACIÓN EN SUPERFICIE
29.2 | #973 | 973 | 4 | 973 | #N/A | 9.91 |  | Derivador. 5 salidas. Número de vías 4P-4C. |  | 10 | 206 | 8428088025111 | SERIE TELEFONÍA | ADAPTADORES Y DERIVADORES.
22.7 | #976-N | 976-N | 4 | 976 | #N/A | 1.68 | CE | 2Amp.250V~. Pulsador circuito abierto (actúa al pulsar). Conexión por faston. Ventana de sujeción de Ø 6.80mm. Aprox. Color negro. |  | 25 | 151 | 8428088038159 | SERIE PASO | PULSADORES, INSTALACIÓN EMPOTRADA, SUJECIÓN MEDIANTE TUERCA ROSCADA.
22.7 | #976-R | 976-R | 4 | 976 | #N/A | 1.68 | CE | 2Amp.250V~. Pulsador circuito abierto (actúa al pulsar). Conexión por faston. Ventana de sujeción de Ø 6.80mm. Aprox. Color rojo. |  | 25 | 151 | 8428088038166 | SERIE PASO | PULSADORES, INSTALACIÓN EMPOTRADA, SUJECIÓN MEDIANTE TUERCA ROSCADA.
22.7 | #977-N | 977-N | 4 | 977 | #N/A | 2.54 | CE | 2Amp.250V~. Pulsador circuito cerrado (actúa en reposo). Conexión por faston. Ventana de sujeción de Ø 6.80mm. Aprox. Color negro. |  | 25 | 151 | 8428088038173 | SERIE PASO | PULSADORES, INSTALACIÓN EMPOTRADA, SUJECIÓN MEDIANTE TUERCA ROSCADA.
22.7 | #977-R | 977-R | 4 | 977 | #N/A | 2.54 | CE | 2Amp.250V~. Pulsador circuito cerrado (actúa en reposo). Conexión por faston. Ventana de sujeción de Ø 6.80mm. Aprox. Color rojo. |  | 25 | 151 | 8428088038180 | SERIE PASO | PULSADORES, INSTALACIÓN EMPOTRADA, SUJECIÓN MEDIANTE TUERCA ROSCADA.
30.2 | #978 | 978 | 4 | 978 | #N/A | 0.91 |  | Base para chasis. Jack audio hembra. Estéreo Ø 3.5mm. Con tuerca de sujeción. |  | 25 | 216 | 8428088025166 | SERIE AUDIO VIDEO | CONECTORES TIPO RCA. Y JACKS.
30.2 | #979 | 979 | 4 | 979 | #N/A | 2.18 |  | Base para chasis. Jack audio hembra. Estéreo Ø 6.3mm. Con tuerca de sujeción. |  | 25 | 216 | 8428088025173 | SERIE AUDIO VIDEO | CONECTORES TIPO RCA. Y JACKS.
30.3 | #980 | 980 | 4 | 980 | #N/A | 3.56 |  | Conector, Jack alimentación. Base hembra para chasis Ø 5.5mm (B) – 2.1mm (A). Con tuerca de sujeción. |  | 25 | 216 | 8428088025197 | SERIE AUDIO VIDEO | CONECTORES DE ALIMENTACIÓN
30.3 | #981 | 981 | 4 | 981 | #N/A | 3.56 |  | Conector, Jack alimentación. Base hembra para chasis Ø 5.5mm (B) – 2.5mm (A). Con tuerca de sujeción. |  | 25 | 216 | 8428088025203 | SERIE AUDIO VIDEO | CONECTORES DE ALIMENTACIÓN
22.4 | #982 | 982 | 4 | 982 | #N/A | 4 | CE | 4Amp.250V. Interruptor unipolar. Palanca plástica. |  | 25 | 149 | 8428088025210 | SERIE PASO | DE BALANCÍN, INSTALACIÓN EMPOTRADA, SUJECIÓN MEDIANTE TUERCA ROSCADA.
22.4 | #983 | 983 | 4 | 983 | #N/A | 3.18 | CE | 10Amp.250V. Interruptor unipolar. Palanca metálica. |  | 25 | 149 | 8428088025227 | SERIE PASO | DE BALANCÍN, INSTALACIÓN EMPOTRADA, SUJECIÓN MEDIANTE TUERCA ROSCADA.
22.4 | #984 | 984 | 4 | 984 | #N/A | 3.72 | CE | 10Amp.250V. Interruptor dos posiciones. Palanca metálica. |  | 25 | 149 | 8428088025234 | SERIE PASO | DE BALANCÍN, INSTALACIÓN EMPOTRADA, SUJECIÓN MEDIANTE TUERCA ROSCADA.
22.4 | #985 | 985 | 4 | 985 | #N/A | 4.1 | CE | 10Amp.250V. Conmutador bipolar. Palanca metálica. |  | 25 | 149 | 8428088025241 | SERIE PASO | DE BALANCÍN, INSTALACIÓN EMPOTRADA, SUJECIÓN MEDIANTE TUERCA ROSCADA.
22.7 | #986-N | 986-N | 4 | 986 | #N/A | 2.21 | CE | 2Amp.250V~. Interruptor unipolar. Tecla redonda. Conexión por faston. Ventana de sujeción de Ø 11.60mm. Aprox. Color negro. |  | 25 | 151 | 8428088042538 | SERIE PASO | PULSADORES, INSTALACIÓN EMPOTRADA, SUJECIÓN MEDIANTE TUERCA ROSCADA.
22.7 | #986-R | 986-R | 4 | 986 | #N/A | 2.21 | CE | 2Amp.250V~. Interruptor unipolar. Tecla redonda. Conexión por faston. Ventana de sujeción de Ø 11.60mm. Aprox. Color rojo/negro. |  | 25 | 151 | 8428088025258 | SERIE PASO | PULSADORES, INSTALACIÓN EMPOTRADA, SUJECIÓN MEDIANTE TUERCA ROSCADA.
22.7 | #986-V | 986-V | 4 | 986 | #N/A | 2.21 | CE | 2Amp.250V~. Interruptor unipolar. Tecla redonda. Conexión por faston. Ventana de sujeción de Ø 11.60mm. Aprox. Color verde/negro. |  | 25 | 151 | 8428088038197 | SERIE PASO | PULSADORES, INSTALACIÓN EMPOTRADA, SUJECIÓN MEDIANTE TUERCA ROSCADA.
22.7 | #987-N | 987-N | 4 | 987 | #N/A | 2.21 | CE | 2Amp.250V~. Pulsador. Tecla redonda. Conexión por faston. Ventana de sujeción de Ø 11.60mm. Aprox. Color negro. |  | 25 | 152 | 8428088042545 | SERIE PASO | PULSADORES, INSTALACIÓN EMPOTRADA, SUJECIÓN MEDIANTE TUERCA ROSCADA.
22.7 | #987-R | 987-R | 4 | 987 | #N/A | 2.21 | CE | 2Amp.250V~. Pulsador. Tecla redonda. Conexión por faston. Ventana de sujeción de Ø 11.60mm. Aprox. Color rojo/negro. |  | 25 | 151 | 8428088025265 | SERIE PASO | PULSADORES, INSTALACIÓN EMPOTRADA, SUJECIÓN MEDIANTE TUERCA ROSCADA.
22.7 | #987-V | 987-V | 4 | 987 | #N/A | 2.21 | CE | 2Amp.250V~. Pulsador. Tecla redonda. Conexión por faston. Ventana de sujeción de Ø 11.60mm. Aprox. Color verde/negro. |  | 25 | 151 | 8428088038203 | SERIE PASO | PULSADORES, INSTALACIÓN EMPOTRADA, SUJECIÓN MEDIANTE TUERCA ROSCADA.
22.7 | #988-N | 988-N | 4 | 988 | #N/A | 2.21 | CE | 2Amp.250V~. Interruptor unipolar. Tecla cuadrada. Conexión por faston. Ventana de sujeción de Ø 11.60mm. Aprox. Color negro. |  | 25 | 152 | 8428088038470 | SERIE PASO | PULSADORES, INSTALACIÓN EMPOTRADA, SUJECIÓN MEDIANTE TUERCA ROSCADA.
22.7 | #988-R | 988-R | 4 | 988 | #N/A | 2.21 | CE | 2Amp.250V~. Interruptor unipolar. Tecla cuadrada. Conexión por faston. Ventana de sujeción de Ø 11.60mm. Aprox. Color rojo/negro. |  | 25 | 152 | 8428088025272 | SERIE PASO | PULSADORES, INSTALACIÓN EMPOTRADA, SUJECIÓN MEDIANTE TUERCA ROSCADA.
22.7 | #988-V | 988-V | 4 | 988 | #N/A | 2.21 | CE | 2Amp.250V~. Interruptor unipolar. Tecla cuadrada. Conexión por faston. Ventana de sujeción de Ø 11.60mm. Aprox. Color verde/negro. |  | 25 | 152 | 8428088038210 | SERIE PASO | PULSADORES, INSTALACIÓN EMPOTRADA, SUJECIÓN MEDIANTE TUERCA ROSCADA.
22.7 | #989-N | 989-N | 4 | 989 | #N/A | 2.21 | CE | 2Amp.250V~. Pulsador. Tecla cuadrada. Conexión por faston. Ventana de sujeción de Ø 11.60mm. Aprox. Color negro. |  | 25 | 152 | 8428088038487 | SERIE PASO | PULSADORES, INSTALACIÓN EMPOTRADA, SUJECIÓN MEDIANTE TUERCA ROSCADA.
22.7 | #989-R | 989-R | 4 | 989 | #N/A | 2.21 | CE | 2Amp.250V~. Pulsador. Tecla cuadrada. Conexión por faston. Ventana de sujeción de Ø 11.60mm. Aprox. Color rojo/negro. |  | 25 | 152 | 8428088025289 | SERIE PASO | PULSADORES, INSTALACIÓN EMPOTRADA, SUJECIÓN MEDIANTE TUERCA ROSCADA.
22.7 | #989-V | 989-V | 4 | 989 | #N/A | 2.21 | CE | 2Amp.250V~. Pulsador. Tecla cuadrada. Conexión por faston. Ventana de sujeción de Ø 11.60mm. Aprox. Color verde/negro. |  | 25 | 152 | 8428088038227 | SERIE PASO | PULSADORES, INSTALACIÓN EMPOTRADA, SUJECIÓN MEDIANTE TUERCA ROSCADA.
25.8 | #990 | 990 | 4 | 990 | #N/A | 2.75 |  | Base de toma de corriente fija bipolar 16Amp.250V~. Tomas planas con T. T. Central desplazada. Bornes conexión por tornillo. Medidas: 50x29mm. Instalación empotrada. Clavija especial para ordenadores. Hace pareja con referencias 1069. Color negro. |  | 50 | 179 | 8428088025296 | SERIE PEQUEÑO MATERIAL | BASES DE TOMA DE CORRIENTE, CON T.T. CENTRAL DESPLAZADA.
22.5 | #991 | 991 | 4 | 991 | #N/A | 1.68 | CE | 6/3Amp.125/220V~. Interruptor unipolar. Conexión por faston. Ventanilla de sujeción de 19x13mm. Aprox. Color negro. |  | 50 | 150 | 8428088025302 | SERIE PASO | DE BALANCÍN, INSTALACIÓN EMPOTRADA, SUJECIÓN MEDIANTE SOLAPAS LATERALES.
22.5 | #992 | 992 | 4 | 992 | #N/A | 3.21 | CE | 6Amp.220V~. Interruptor unipolar. Conexión por faston. Ventanilla de sujeción de 29x12mm. Aprox. Color rojo/negro. |  | 50 | 150 | 8428088025319 | SERIE PASO | DE BALANCÍN, INSTALACIÓN EMPOTRADA, SUJECIÓN MEDIANTE SOLAPAS LATERALES.
22.5 | #994 | 994 | 4 | 994 | #N/A | 4.07 | CE | 6Amp.220V~. Interruptor unipolar luminoso. Conexión por faston. Ventanilla de sujeción de 29x12mm. Aprox. Color rojo/negro. |  | 50 | 150 | 8428088025333 | SERIE PASO | DE BALANCÍN, INSTALACIÓN EMPOTRADA, SUJECIÓN MEDIANTE SOLAPAS LATERALES.
27.3 | #997 | 997 | 4 | 997 | #N/A | 4.54 | CE | Conexión con clavija bipolar espigas Ø 4mm. Sección 2x0.75mm. 10Amp.250V~. Longitud 1.7m. Con interruptor a 1m de la clavija (aprox.) Color blanco. | 250 | 50 | 192 | 8428088025364 | SERIE EXTENSOR | CONEXIONES CON INTERRUPTOR
27.3 | #998 | 998 | 4 | 998 | #N/A | 4.55 | CE | Conexión con clavija bipolar espigas Ø 4mm. Sección 2x0.75mm. 10Amp.250V~. Longitud 1.7m. Con interruptor a 1m de la clavija (aprox.) Color negro. | 250 | 50 | 192 | 8428088025371 | SERIE EXTENSOR | CONEXIONES CON INTERRUPTOR
27.3 | #999 | 999 | 4 | 999 | #N/A | 4.93 | CE | Conexión con clavija bipolar espigas Ø 4mm. Sección 2x0.75mm. 10Amp.250V~. Longitud 1.7m. Con interruptor a 1m de la clavija (aprox.) Color dorado. | 250 | 50 | 192 | 8428088025388 | SERIE EXTENSOR | CONEXIONES CON INTERRUPTOR
20.19 | #1001 | 1001 | 5 | 1001 | #N/A | 2.05 | CE | 2Amp.250V~. Portalámparas G23. Para bombillas tipo PL-DULUX. Conexión rápida. Fijación lateral por tornillos. |  | 30 | 135 | 8428088000040 | SERIE PORTA | PORTALÁMPARAS BAJO CONSUMO G23, 2G11, G24, GX24.
20.14 | #1002 | 1002 | 5 | 1002 | #N/A | 7.54 | CE | 2Amp.500V~. Portalámparas G13 sin porta cebador. Estanco IP66/67. Conexión rápida. Fijación mediante ventana inferior. Para tubo T8. |  | 30 | 132 | 8428088000057 | SERIE PORTA | PORTALÁMPARAS G13 PARA FLUORESCENCIA. ACCESORIOS.
20.19 | #1013 | 1013 | 5 | 1013 | #N/A | 0.84 | CE | Pinza soporte para lámparas tipo PL y DULUX largas. Fijación por tornillos. |  | 100 | 135 | 8428088000170 | SERIE PORTA | PORTALÁMPARAS BAJO CONSUMO G23, 2G11, G24, GX24.
20.19 | #1013-S | 1013-S | 5 | 1013 | #N/A | 0.94 | CE | Pinza soporte para lámparas tipo PL y DULUX largas. Fijación por garras. |  | 100 | 135 | 8428088042187 | SERIE PORTA | PORTALÁMPARAS BAJO CONSUMO G23, 2G11, G24, GX24.
20.19 | #1014 | 1014 | 5 | 1014 | #N/A | 4.32 | CE | 2Amp.500V~. Portalámparas 2G11. Para bombillas tipo PL y DULUX largas. Conexión rápida. Fijación por tornillos. |  | 50 | 135 | 8428088000187 | SERIE PORTA | PORTALÁMPARAS BAJO CONSUMO G23, 2G11, G24, GX24.
32.2 | #1015-B | 1015-B | 5 | 1015 | #N/A | 0.22 | CE | Grapa plástica para todo tipo de cables paralelos. Clavo de acero central. Fabricado en termoplástico transparente. Color blanco. | 2000 | 100 | 231 | 8428088000194 | SERIE FIJACIÓN | GRAPAS PLÁSTICAS PARA SUJECIÓN DE CABLES.
30.3 | #1016 | 1016 | 5 | 1016 | #N/A | 1.53 |  | Conector, Jack alimentación hembra. Ø (B) Exterior 3.0mm – Ø (A) Interior 1.1mm. Color negro. |  | 50 | 216 | 8428088000224 | SERIE AUDIO VIDEO | CONECTORES DE ALIMENTACIÓN
30.3 | #1017 | 1017 | 5 | 1017 | #N/A | 1.53 |  | Conector, Jack alimentación hembra. Ø (B) Exterior 3.4mm – Ø (A) Interior 1.3mm. Color negro. |  | 50 | 216 | 8428088000231 | SERIE AUDIO VIDEO | CONECTORES DE ALIMENTACIÓN
32.2 | #1018-B | 1018-B | 5 | 1018 | #N/A | 0.24 | CE | Grapa plástica tipo berlinesa, para cable redondo 2x1mm o coaxial. Con clavo de acero templado. Fabricado en termoplástico transparente. Color blanco. | 1000 | 100 | 232 | 8428088000248 | SERIE FIJACIÓN | GRAPAS PLÁSTICAS PARA SUJECIÓN DE CABLES.
20.19 | #1019 | 1019 | 5 | 1019 | #N/A | 3.39 | CE | 2Amp.250V~. Portalámparas G24. Para bombillas tipo PL, C y DULUX D. 2 pins para bombillas de 10 y 13W. Conexión rápida. Fijación lateral por tornillos. |  | 50 | 135 | 8428088000279 | SERIE PORTA | PORTALÁMPARAS BAJO CONSUMO G23, 2G11, G24, GX24.
20.19 | #1019-4 | 1019-4 | 5 | 1019 | #N/A | 5.09 | CE | 2Amp.500V~. Portalámparas G24. Para bombillas tipo PL, C y DULUX D. 4 pins para bombillas de 10 y 13W. Conexión rápida. Fijación lateral por tornillos. |  | 50 | 135 | 8428088035400 | SERIE PORTA | PORTALÁMPARAS BAJO CONSUMO G23, 2G11, G24, GX24.
20.19 | #1020 | 1020 | 5 | 1020 | #N/A | 3.39 | CE | 2Amp.250V~. Portalámparas G24 (2), Gx24d (2). 2 pins, para bombillas de 18W. Conexión rápida. Fijación lateral por tornillos. |  | 50 | 135 | 8428088000316 | SERIE PORTA | PORTALÁMPARAS BAJO CONSUMO G23, 2G11, G24, GX24.
20.19 | #1020-4 | 1020-4 | 5 | 1020 | #N/A | 5.09 | CE | 2Amp.500V~. Portalámparas G24(2), Gx24d(2). 4 pins, para bombillas de 18W. Conexión rápida. Fijación lateral por tornillos. |  | 50 | 136 | 8428088035417 | SERIE PORTA | PORTALÁMPARAS BAJO CONSUMO G23, 2G11, G24, GX24.
20.19 | #1021 | 1021 | 5 | 1021 | #N/A | 3.39 | CE | 2Amp.250V~. Portalámparas G24(2), Gx24d(2). 2 pins, para bombillas de 26W. Conexión rápida. Fijación lateral por tornillos. |  | 50 | 136 | 8428088000323 | SERIE PORTA | PORTALÁMPARAS BAJO CONSUMO G23, 2G11, G24, GX24.
20.19 | #1021-4 | 1021-4 | 5 | 1021 | #N/A | 5.09 | CE | 2Amp.500V~. Portalámparas G24(3), Gx24d(3). 4 pins, para bombillas de 26W. Conexión rápida. Fijación lateral por tornillos. |  | 50 | 136 | 8428088035424 | SERIE PORTA | PORTALÁMPARAS BAJO CONSUMO G23, 2G11, G24, GX24.
20.19 | #1022 | 1022 | 5 | 1022 | #N/A | 3.39 | CE | 2Amp.250V~. Portalámparas G24. Para bombillas tipo PL, C y DULUX D. 2 pins para bombillas de 10 y 13W. Conexión rápida. Fijación vertical por tornillos. |  | 50 | 136 | 8428088000330 | SERIE PORTA | PORTALÁMPARAS BAJO CONSUMO G23, 2G11, G24, GX24.
20.19 | #1022-4 | 1022-4 | 5 | 1022 | #N/A | 5.09 | CE | 2Amp.500V~. Portalámparas G24. Para bombillas tipo PL, C y DULUX D. 4 pins para bombillas de 10 y 13W. Conexión rápida. Fijación vertical por tornillos. |  | 50 | 136 | 8428088042194 | SERIE PORTA | PORTALÁMPARAS BAJO CONSUMO G23, 2G11, G24, GX24.
20.19 | #1023 | 1023 | 5 | 1023 | #N/A | 3.49 | CE | 2Amp.250V~. Portalámparas G24(2). 2 pins, para bombillas de 18W. Conexión rápida. Fijación vertical por tornillos. |  | 50 | 136 | 8428088000347 | SERIE PORTA | PORTALÁMPARAS BAJO CONSUMO G23, 2G11, G24, GX24.
20.19 | #1023-4 | 1023-4 | 5 | 1023 | #N/A | 5.09 | CE | 2Amp.500V~. Portalámparas G24(2). 4 pins, para bombillas de 18W. Conexión rápida. Fijación vertical por tornillos. |  | 50 | 136 | 8428088042200 | SERIE PORTA | PORTALÁMPARAS BAJO CONSUMO G23, 2G11, G24, GX24.
20.19 | #1024 | 1024 | 5 | 1024 | #N/A | 3.49 | CE | 2Amp.250V~. Portalámparas G24(3). 2 pins, para bombillas de 26W. Conexión rápida. Fijación vertical por tornillos. |  | 50 | 136 | 8428088000354 | SERIE PORTA | PORTALÁMPARAS BAJO CONSUMO G23, 2G11, G24, GX24.
20.19 | #1024-4 | 1024-4 | 5 | 1024 | #N/A | 5.09 | CE | 2Amp.500V~. Portalámparas G24(3). 4 pins, para bombillas de 26W. Conexión rápida. Fijación vertical por tornillos. |  | 50 | 136 | 8428088042217 | SERIE PORTA | PORTALÁMPARAS BAJO CONSUMO G23, 2G11, G24, GX24.
22.4 | #1025 | 1025 | 5 | 1025 | #N/A | 2.99 | CE | 3Amp.250V~. Interruptor unipolar. |  | 25 | 149 | 8428088000361 | SERIE PASO | DE BALANCÍN, INSTALACIÓN EMPOTRADA, SUJECIÓN MEDIANTE TUERCA ROSCADA.
22.4 | #1026 | 1026 | 5 | 1026 | #N/A | 3.51 | CE | 3Amp.250V~. Interruptor bipolar. |  | 25 | 149 | 8428088000378 | SERIE PASO | DE BALANCÍN, INSTALACIÓN EMPOTRADA, SUJECIÓN MEDIANTE TUERCA ROSCADA.
22.4 | #1027 | 1027 | 5 | 1027 | #N/A | 3.4 | CE | 3Amp.250V~. Conmutador unipolar. |  | 25 | 149 | 8428088000385 | SERIE PASO | DE BALANCÍN, INSTALACIÓN EMPOTRADA, SUJECIÓN MEDIANTE TUERCA ROSCADA.
22.4 | #1028 | 1028 | 5 | 1028 | #N/A | 3.75 | CE | 3Amp.250V. Conmutador bipolar. |  | 25 | 149 | 8428088000392 | SERIE PASO | DE BALANCÍN, INSTALACIÓN EMPOTRADA, SUJECIÓN MEDIANTE TUERCA ROSCADA.
22.4 | #1029 | 1029 | 5 | 1029 | #N/A | 3.65 | CE | 3Amp.250V. Interruptor tres posiciones. |  | 25 | 149 | 8428088000408 | SERIE PASO | DE BALANCÍN, INSTALACIÓN EMPOTRADA, SUJECIÓN MEDIANTE TUERCA ROSCADA.
25.8 | #1038 | 1038 | 5 | 1038 | #N/A | 3.3 |  | Base de toma de corriente móvil bipolar 16Amp.250V~. Tomas planas con T. T. Central desplazada. Bornes conexión por tornillo. Salida de cable recta. Clavija especial para ordenadores. Sin ranura central. Hace pareja con referencias 1069 y 1039. Color negro. |  | 50 | 179 | 8428088000552 | SERIE PEQUEÑO MATERIAL | BASES DE TOMA DE CORRIENTE, CON T.T. CENTRAL DESPLAZADA.
25.8 | #1038-C | 1038-C | 5 | 1038 | #N/A | 4.3 |  | Base de toma de corriente móvil bipolar 16Amp.250V~. Tomas planas con T. T. Central desplazada. Bornes conexión por tornillo. Salida de cable recta. Clavija especial para ordenadores. Con ranura central. Hace pareja con referencias 1069 y 1039. Color negro. |  | 25 | 179 | 8428088045249 | SERIE PEQUEÑO MATERIAL | BASES DE TOMA DE CORRIENTE, CON T.T. CENTRAL DESPLAZADA.
25.8 | #1039 | 1039 | 5 | 1039 | #N/A | 2.62 |  | Clavija bipolar 16Amp.250V~. Tomas planas con T. T. Central desplazada. Bornes conexión por tornillo. Medidas: 50x23mm. Instalación empotrada. Clavija especial para ordenadores. Hace pareja con referencias 1038, 2038. Color negro. |  | 25 | 179 | 8428088000569 | SERIE PEQUEÑO MATERIAL | BASES DE TOMA DE CORRIENTE, CON T.T. CENTRAL DESPLAZADA.
30.10 | #1040-N | 1040-N | 5 | 1040 | #N/A | 1.61 |  | Conector banana hembra Ø 4mm. Fabricado en termoplástico técnico tipo goma. Hace pareja con referencia 1100. Color negro. |  | 25 | 222 | 8428088000606 | SERIE AUDIO VIDEO | CONECTORES TIPO BANANA
30.10 | #1040-R | 1040-R | 5 | 1040 | #N/A | 1.61 |  | Conector banana hembra Ø 4mm. Fabricado en termoplástico técnico tipo goma. Hace pareja con referencia 1100. Color rojo. |  | 25 | 222 | 8428088000613 | SERIE AUDIO VIDEO | CONECTORES TIPO BANANA
30.3 | #1041 | 1041 | 5 | 1041 | #N/A | 0.92 |  | Conector, Jack alimentación hembra. Ø (B) Exterior 5.5mm – Ø (A) Interior 2.1mm. Color negro. |  | 25 | 216 | 8428088000620 | SERIE AUDIO VIDEO | CONECTORES DE ALIMENTACIÓN
30.3 | #1042 | 1042 | 5 | 1042 | #N/A | 0.92 |  | Conector, Jack alimentación hembra. Ø (B) Exterior 5.5mm – Ø (A) Interior 2.5mm. Color negro. |  | 25 | 217 | 8428088000637 | SERIE AUDIO VIDEO | CONECTORES DE ALIMENTACIÓN
30.3 | #1043 | 1043 | 5 | 1043 | #N/A | 1.74 |  | Conector, para mechero de automóvil. Color negro. |  | 25 | 216 | 8428088000644 | SERIE AUDIO VIDEO | CONECTORES DE ALIMENTACIÓN
20.15 | #1050 | 1050 | 5 | 1050 | #N/A | 1.66 | CE | 2Amp. 250V~. Portalámparas G5. Conexión y fijación por tornillos. Para tubo T5. |  | 200 | 133 | 8428088000736 | SERIE PORTA | PORTALÁMPARAS G13 PARA FLUORESCENCIA. ACCESORIOS.
30.4 | #1051 | 1051 | 5 | 1051 | #N/A | 1.39 |  | Adaptador, Jack macho Ø 6.3mm estéreo a conector Jack hembra Ø 3.5mm estéreo. Color negro. |  | 25 | 217 | 8428088000743 | SERIE AUDIO VIDEO | ADAPTADORES PARA JACKS Y RCA.
30.4 | #1052 | 1052 | 5 | 1052 | #N/A | 1.39 |  | Adaptador, Jack macho Ø 6.3mm mono a conector Jack hembra Ø 3.5mm mono. Color negro. |  | 25 | 217 | 8428088000750 | SERIE AUDIO VIDEO | ADAPTADORES PARA JACKS Y RCA.
30.4 | #1053 | 1053 | 5 | 1053 | #N/A | 1.82 |  | Adaptador, Jack macho Ø 6.3mm estéreo a conector Jack hembra Ø 3.5mm mono. Color negro. |  | 25 | 217 | 8428088000767 | SERIE AUDIO VIDEO | ADAPTADORES PARA JACKS Y RCA.
30.4 | #1054 | 1054 | 5 | 1054 | #N/A | 1.93 |  | Adaptador, Jack macho Ø 3.5mm estéreo a conector Jack hembra Ø 6.3mm estéreo. Color negro. |  | 25 | 217 | 8428088000774 | SERIE AUDIO VIDEO | ADAPTADORES PARA JACKS Y RCA.
30.4 | #1055 | 1055 | 5 | 1055 | #N/A | 2.01 |  | Adaptador, Jack macho Ø 3.5mm mono a conector Jack hembra Ø 6.3mm estéreo. Color negro. |  | 25 | 217 | 8428088000781 | SERIE AUDIO VIDEO | ADAPTADORES PARA JACKS Y RCA.
30.4 | #1056 | 1056 | 5 | 1056 | #N/A | 2.29 |  | Adaptador, Jack macho Ø 3.5mm estéreo a conector Jack hembra Ø 3.5mm estéreo. Color negro. |  | 25 | 217 | 8428088000798 | SERIE AUDIO VIDEO | ADAPTADORES PARA JACKS Y RCA.
30.4 | #1057 | 1057 | 5 | 1057 | #N/A | 1.93 |  | Adaptador, Jack macho Ø 3.5mm mono a conector Jack hembra Ø 3.5mm estéreo. Color negro. |  | 25 | 217 | 8428088000804 | SERIE AUDIO VIDEO | ADAPTADORES PARA JACKS Y RCA.
30.4 | #1058 | 1058 | 5 | 1058 | #N/A | 2.06 |  | Adaptador, Jack macho Ø 2.5mm mono a conector Jack hembra Ø 3.5mm mono. Color negro. |  | 25 | 217 | 8428088000811 | SERIE AUDIO VIDEO | ADAPTADORES PARA JACKS Y RCA.
30.4 | #1059 | 1059 | 5 | 1059 | #N/A | 2.06 |  | Adaptador, Jack macho Ø 3.5mm estéreo a 2 conectores jack hembras Ø 3.5mm estéreo. Color negro. |  | 25 | 217 | 8428088000828 | SERIE AUDIO VIDEO | ADAPTADORES PARA JACKS Y RCA.
30.4 | #1060 | 1060 | 5 | 1060 | #N/A | 1.51 |  | Adaptador, Jack macho Ø 3.5mm mono a conector hembra RCA. Color negro. |  | 25 | 218 | 8428088000866 | SERIE AUDIO VIDEO | ADAPTADORES PARA JACKS Y RCA.
30.4 | #1061 | 1061 | 5 | 1061 | #N/A | 1.51 |  | Adaptador, Jack macho Ø 6.3mm mono a conector hembra RCA. Color negro. |  | 25 | 218 | 8428088000873 | SERIE AUDIO VIDEO | ADAPTADORES PARA JACKS Y RCA.
30.4 | #1062 | 1062 | 5 | 1062 | #N/A | 2.06 |  | Adaptador, macho RCA. a Jack hembra Ø 3.5mm mono. Color negro. |  | 25 | 218 | 8428088000880 | SERIE AUDIO VIDEO | ADAPTADORES PARA JACKS Y RCA.
30.4 | #1063 | 1063 | 5 | 1063 | #N/A | 2.75 |  | Adaptador, Jack macho Ø 6.3mm estéreo a 2 conectores jack hembras Ø 6.3mm estéreo. Color negro. |  | 25 | 218 | 8428088000897 | SERIE AUDIO VIDEO | ADAPTADORES PARA JACKS Y RCA.
30.1 | #1064 | 1064 | 5 | 1064 | #N/A | 0.86 |  | Prolongador. Hembra RCA. a hembra RCA. |  | 25 | 215 | 8428088000903 | SERIE AUDIO VIDEO | PROLONGADORES TIPO JACKS Y RCA.
30.4 | #1065 | 1065 | 5 | 1065 | #N/A | 2.06 |  | Adaptador, macho RCA. a Jack hembra Ø 6.3mm mono. Color negro. |  | 25 | 218 | 8428088000910 | SERIE AUDIO VIDEO | ADAPTADORES PARA JACKS Y RCA.
30.4 | #1066 | 1066 | 5 | 1066 | #N/A | 2.18 |  | Adaptador, Jack macho Ø 3.5mm mono a 2 hembras RCA. Color negro. |  | 25 | 218 | 8428088000927 | SERIE AUDIO VIDEO | ADAPTADORES PARA JACKS Y RCA.
30.4 | #1067 | 1067 | 5 | 1067 | #N/A | 2.28 |  | Adaptador, Jack macho Ø 6.3mm mono a 2 hembras RCA. Color negro. |  | 25 | 218 | 8428088000934 | SERIE AUDIO VIDEO | ADAPTADORES PARA JACKS Y RCA.
30.4 | #1068 | 1068 | 5 | 1068 | #N/A | 2.06 |  | Adaptador, macho RCA. a dos hembras RCA. Color negro. |  | 25 | 218 | 8428088000941 | SERIE AUDIO VIDEO | ADAPTADORES PARA JACKS Y RCA.
25.8 | #1069 | 1069 | 5 | 1069 | #N/A | 6.9 |  | Clavija bipolar con faldón. 16Amp.250V~. Tomas planas con T. T. Central desplazada. Bornes conexión por tornillo. Salida de cable recta. Clavija especial para ordenadores. Hace pareja con referencias 1038, 2038 y 990. Color negro. |  | 50 | 179 | 8428088000958 | SERIE PEQUEÑO MATERIAL | BASES DE TOMA DE CORRIENTE, CON T.T. CENTRAL DESPLAZADA.
20.3 | #1070 | 1070 | 5 | 1070 | #N/A | 2.19 | CE | Portalámparas E10. Máximo 25W. Conexión por tornillos. Fijación mediante tornillos. Color negro. |  | 100 | 121 | 8428088000996 | SERIE PORTA | PORTALÁMPARAS PARA INSTALACIÓN EN SUPERFICIES.
30.1 | #1071 | 1071 | 5 | 1071 | #N/A | 2.43 |  | Prolongador audio, RCA macho a RCA macho. Longitud 1m. | 10 | 1 | 215 | 8428088044198 | SERIE AUDIO VIDEO | PROLONGADORES TIPO JACKS Y RCA.
30.1 | #1072 | 1072 | 5 | 1072 | #N/A | 3.14 |  | Prolongador audio, 2 RCA machos a 2 RCA machos. Longitud 1m. | 10 | 1 | 215 | 8428088044204 | SERIE AUDIO VIDEO | PROLONGADORES TIPO JACKS Y RCA.
30.6 | #1079 | 1079 | 5 | 1079 | #N/A | 4.79 |  | Prolongador euroconector macho a macho. Longitud 1.5m. Color negro. |  | 25 | 219 | 8428088001092 | SERIE AUDIO VIDEO | EUROCONECTORES
30.6 | #1080 | 1080 | 5 | 1080 | #N/A | 5.52 |  | Prolongador euroconector macho a macho 21 pins, contactos conectados. Longitud 1.5m. Color negro. |  | 25 | 219 | 8428088001139 | SERIE AUDIO VIDEO | EUROCONECTORES
30.6 | #1085 | 1085 | 5 | 1085 | #N/A | 6.39 |  | Prolongador euroconector macho a 2 RCA. machos. Longitud 2m. Color negro. | 10 | 1 | 219 | 8428088020482 | SERIE AUDIO VIDEO | EUROCONECTORES
30.6 | #1086 | 1086 | 5 | 1086 | #N/A | 12.85 |  | Prolongador derivador, euroconector macho a 2 euroconectores hembras. Longitud 1m. Color negro. | 10 | 1 | 219 | 8428088020499 | SERIE AUDIO VIDEO | EUROCONECTORES
30.6 | #1086-3 | 1086-3 | 5 | 1086 | #N/A | 13.83 |  | Prolongador derivador, euroconector macho a 3 euroconectores hembras. Longitud 1m. Color negro. | 10 | 1 | 219 | 8428088014184 | SERIE AUDIO VIDEO | EUROCONECTORES
30.6 | #1086-4 | 1086-4 | 5 | 1086 | #N/A | 17.61 |  | Prolongador derivador, euroconector macho a 4 euroconectores hembras. Longitud 1m. Color negro. | 10 | 1 | 219 | 8428088014191 | SERIE AUDIO VIDEO | EUROCONECTORES
27.4 | #1089 | 1089 | 5 | 1089 | #N/A | 19.73 |  | Prolongador bipolar + T. T. Desplazada. 16Amp.250V~. Sección 3x0.75mm. Longitud 2m. Color negro. | 10 | 1 | 192 | 8428088001184 | SERIE EXTENSOR | PROLONGADORES CON TOMAS ESPECIALES
24.2 | #1090 | 1090 | 5 | 1090 | #N/A | 18.59 |  | Base de toma de corriente móvil con TTL. 6 tomas. 16Amp.250V~. Máximo 3680W. Tomas desplazadas a 45º. Fabricado en termoplástico. Color blanco. | 6 | 1 | 166 | 8428088001221 | SERIE MÚLTIPLA | BASES DE TOMA DE CORRIENTE MÓVIL CON TTL.
24.4 | #1091 | 1091 | 5 | 1091 | #N/A | 27.82 | CE | Base de toma de corriente móvil conexionada, con TTL. 4 tomas. 16Amp.250V~. Máximo 3680W. Con 1.5m de cable manguera H05VV-F sección 3x1.5mm y clavija bipolar 16Amp.250V~. Tomas desplazadas a 45º. Fabricado en termoplástico. Color blanco. | 25 | 1 | 167 | 8428088001238 | SERIE MÚLTIPLA | BASES DE TOMA DE CORRIENTE MÓVIL CON TTL y CONEXIONADAS.
24.2 | #1092-B | 1092-B | 5 | 1092 | #N/A | 4.74 |  | Base de toma de corriente móvil con TTL. 2 tomas. 16Amp.250V~. Máximo 3680W. Tomas desplazadas a 45º. Fabricado según norma Une 20.315. Fabricado en termoplástico autoextinguible según norma. Color blanco. | 160 | 10 | 165 | 8428088001245 | SERIE MÚLTIPLA | BASES DE TOMA DE CORRIENTE MÓVIL CON TTL.
24.2 | #1092-N | 1092-N | 5 | 1092 | #VALUE! | 4.74 |  | Base de toma de corriente móvil con TTL. 2 tomas. 16Amp.250V~. Máximo 3680W. Tomas desplazadas a 45º. Fabricado según norma Une 20.315. Fabricado en termoplástico autoextinguible según norma. Color negro. | 160 | 10 | 165 | 8428088042804 | SERIE MÚLTIPLA | BASES DE TOMA DE CORRIENTE MÓVIL CON TTL.
24.1 | #1092-I-B | 1092-I-B | 5 | 1092 | #N/A | 10.53 | CE, GS | Base de toma de corriente móvil con TTL. 2 tomas. 16Amp.250V~. Máximo 3680W. Interruptor luminoso bipolar. Tomas desplazadas a 45º. Fabricado según norma Une 20.315. Fabricado en termoplástico autoextinguible según norma. Orificios posteriores de sujeción sin necesidad de abrir la base. Color blanco. | 140 | 1 | 165 | 8428088042743 | SERIE MÚLTIPLA | BASES DE TOMA DE CORRIENTE MÓVIL CON TTL E INTERRUPTOR.
24.1 | #1092-I-N | 1092-I-N | 5 | 1092 | #N/A | 10.53 | CE, GS | Base de toma de corriente móvil con TTL. 2 tomas. 16Amp.250V~. Máximo 3680W. Interruptor luminoso bipolar. Tomas desplazadas a 45º. Fabricado según norma Une 20.315. Fabricado en termoplástico autoextinguible según norma. Orificios posteriores de sujeción sin necesidad de abrir la base. Color negro. | 140 | 10 | 165 | 8428088042750 | SERIE MÚLTIPLA | BASES DE TOMA DE CORRIENTE MÓVIL CON TTL E INTERRUPTOR.
24.2 | #1093-B | 1093-B | 5 | 1093 | #N/A | 6.01 |  | Base de toma de corriente móvil con TTL. 3 tomas. 16Amp.250V~. Máximo 3680W. Tomas desplazadas a 45º. Fabricado según norma Une 20.315. Fabricado en termoplástico autoextinguible según norma. Color blanco. | 140 | 10 | 165 | 8428088001269 | SERIE MÚLTIPLA | BASES DE TOMA DE CORRIENTE MÓVIL CON TTL.
24.2 | #1093-N | 1093-N | 5 | 1093 | #VALUE! | 6.01 |  | Base de toma de corriente móvil con TTL. 3 tomas. 16Amp.250V~. Máximo 3680W. Tomas desplazadas a 45º. Fabricado según norma Une 20.315. Fabricado en termoplástico autoextinguible según norma. Color negro. | 140 | 10 | 165 | 8428088042811 | SERIE MÚLTIPLA | BASES DE TOMA DE CORRIENTE MÓVIL CON TTL.
24.1 | #1093-I-B | 1093-I-B | 5 | 1093 | #N/A | 11.84 | CE, GS | Base de toma de corriente móvil con TTL. 3 tomas. 16Amp.250V~. Máximo 3680W. Interruptor luminoso bipolar. Tomas desplazadas a 45º. Fabricado según norma Une 20.315. Fabricado en termoplástico autoextinguible según norma. Orificios posteriores de sujeción sin necesidad de abrir la base. Color blanco. | 120 | 10 | 165 | 8428088025593 | SERIE MÚLTIPLA | BASES DE TOMA DE CORRIENTE MÓVIL CON TTL E INTERRUPTOR.
24.1 | #1093-I-N | 1093-I-N | 5 | 1093 | #N/A | 11.84 | CE, GS | Base de toma de corriente móvil con TTL. 3 tomas. 16Amp.250V~. Máximo 3680W. Interruptor luminoso bipolar. Tomas desplazadas a 45º. Fabricado según norma Une 20.315. Fabricado en termoplástico autoextinguible según norma. Orificios posteriores de sujeción sin necesidad de abrir la base. Color negro. | 120 | 10 | 165 | 8428088042767 | SERIE MÚLTIPLA | BASES DE TOMA DE CORRIENTE MÓVIL CON TTL E INTERRUPTOR.
24.2 | #1094-B | 1094-B | 5 | 1094 | #N/A | 8.76 |  | Base de toma de corriente móvil con TTL. 4 tomas. 16Amp.250V~. Máximo 3680W. Tomas desplazadas a 45º. Fabricado según norma Une 20.315. Fabricado en termoplástico autoextinguible según norma. Color blanco. | 120 | 10 | 165 | 8428088001283 | SERIE MÚLTIPLA | BASES DE TOMA DE CORRIENTE MÓVIL CON TTL.
24.2 | #1094-N | 1094-N | 5 | 1094 | #VALUE! | 8.76 |  | Base de toma de corriente móvil con TTL. 4 tomas. 16Amp.250V~. Máximo 3680W. Tomas desplazadas a 45º. Fabricado según norma Une 20.315. Fabricado en termoplástico autoextinguible según norma. Color negro. | 120 | 10 | 165 | 8428088042828 | SERIE MÚLTIPLA | BASES DE TOMA DE CORRIENTE MÓVIL CON TTL.
24.1 | #1094-I-B | 1094-I-B | 5 | 1094 | #N/A | 12.57 | CE, GS | Base de toma de corriente móvil con TTL. 4 tomas. 16Amp.250V~. Máximo 3680W. Interruptor luminoso bipolar. Tomas desplazadas a 45º. Fabricado según norma Une 20.315. Fabricado en termoplástico autoextinguible según norma. Orificios posteriores de sujeción sin necesidad de abrir la base. Color blanco. | 100 | 10 | 165 | 8428088025609 | SERIE MÚLTIPLA | BASES DE TOMA DE CORRIENTE MÓVIL CON TTL E INTERRUPTOR.
24.1 | #1094-I-N | 1094-I-N | 5 | 1094 | #N/A | 12.57 | CE, GS | Base de toma de corriente móvil con TTL. 4 tomas. 16Amp.250V~. Máximo 3680W. Interruptor luminoso bipolar. Tomas desplazadas a 45º. Fabricado según norma Une 20.315. Fabricado en termoplástico autoextinguible según norma. Orificios posteriores de sujeción sin necesidad de abrir la base. Color negro. | 100 | 10 | 165 | 8428088042774 | SERIE MÚLTIPLA | BASES DE TOMA DE CORRIENTE MÓVIL CON TTL E INTERRUPTOR.
24.2 | #1095-B | 1095-B | 5 | 1095 | #N/A | 11.77 |  | Base de toma de corriente móvil con TTL. 5 tomas. 16Amp.250V~. Máximo 3680W. Tomas desplazadas a 45º. Fabricado según norma Une 20.315. Fabricado en termoplástico autoextinguible según norma. Color blanco. | 80 | 10 | 165 | 8428088001306 | SERIE MÚLTIPLA | BASES DE TOMA DE CORRIENTE MÓVIL CON TTL.
24.2 | #1095-N | 1095-N | 5 | 1095 | #N/A | 11.77 |  | Base de toma de corriente móvil con TTL. 5 tomas. 16Amp.250V~. Máximo 3680W. Tomas desplazadas a 45º. Fabricado según norma Une 20.315. Fabricado en termoplástico autoextinguible según norma. Color negro. | 80 | 10 | 165 | 8428088042835 | SERIE MÚLTIPLA | BASES DE TOMA DE CORRIENTE MÓVIL CON TTL.
24.2 | #1096-B | 1096-B | 5 | 1096 | #N/A | 12.76 |  | Base de toma de corriente móvil con TTL. 6 tomas. 16Amp.250V~. Máximo 3680W. Tomas desplazadas a 45º. Fabricado según norma Une 20.315. Fabricado en termoplástico autoextinguible según norma. Color blanco. | 100 | 10 | 165 | 8428088001320 | SERIE MÚLTIPLA | BASES DE TOMA DE CORRIENTE MÓVIL CON TTL.
24.2 | #1096-N | 1096-N | 5 | 1096 | #N/A | 12.76 |  | Base de toma de corriente móvil con TTL. 6 tomas. 16Amp.250V~. Máximo 3680W. Tomas desplazadas a 45º. Fabricado según norma Une 20.315. Fabricado en termoplástico autoextinguible según norma. Color negro. | 100 | 10 | 165 | 8428088038883 | SERIE MÚLTIPLA | BASES DE TOMA DE CORRIENTE MÓVIL CON TTL.
24.3 | #1097-B | 1097-B | 5 | 1097 | #N/A | 17 | CE | Base de toma de corriente móvil conexionada, con TTL. 5 tomas. 16Amp.250V~. Máximo 3680W. Interruptor luminoso bipolar. Prolongador tipo manguera H05VV-F sección 3x1.5mm. Tomas desplazadas a 45º. Fabricado según norma Une 20.315. Fabricado en termoplástico autoextinguible según norma. Long. 1,5 metros. Color blanco. | 50 | 1 | 166 | 8428088001344 | SERIE MÚLTIPLA | BASES DE TOMA DE CORRIENTE MÓVIL CON TTL, INTERRUPTOR Y CONEXIONADAS.
24.3 | #1097-N | 1097-N | 5 | 1097 | #N/A | 17 | CE | Base de toma de corriente móvil conexionada, con TTL. 5 tomas. 16Amp.250V~. Máximo 3680W. Interruptor luminoso bipolar. Prolongador tipo manguera H05VV-F sección 3x1.5mm. Tomas desplazadas a 45º. Fabricado según norma Une 20.315. Fabricado en termoplástico autoextinguible según norma. Long. 1,5 metros. Color negro. | 50 | 1 | 166 | 8428088042965 | SERIE MÚLTIPLA | BASES DE TOMA DE CORRIENTE MÓVIL CON TTL, INTERRUPTOR Y CONEXIONADAS.
24.8 | #1097-S-B | 1097-S-B | 5 | 1097 | #N/A | 27.5 | CE | Base de toma de corriente móvil conexionada, con TTL y sistema de corte por sobretensión. 5 tomas. 16Amp.250V~. Máximo 3680W. Interruptor luminoso bipolar. Prolongador tipo manguera H05VV-F sección 3x1.5mm. Tomas desplazadas a 45º. Fabricado según norma Une 20.315. Fabricado en termoplástico autoextinguible según norma. Long. 1,5 metros. Color blanco. | 60 | 1-10 | 171 | 8428088001351 | SERIE MÚLTIPLA | BASES DE TOMA DE CORRIENTE MÓVIL CON DISPOSITIVO DE SEGURIDAD CONTRA SOBRETENSIONES.
24.8 | #1097-S-N | 1097-S-N | 5 | 1097 | #N/A | 27.5 | CE | Base de toma de corriente móvil conexionada, con TTL y sistema de corte por sobretensión. 5 tomas. 16Amp.250V~. Máximo 3680W. Interruptor luminoso bipolar. Prolongador tipo manguera H05VV-F sección 3x1.5mm. Tomas desplazadas a 45º. Fabricado según norma Une 20.315. Fabricado en termoplástico autoextinguible según norma. Long. 1,5 metros. Color negro. | 60 | 1-10 | 171 | 8428088043672 | SERIE MÚLTIPLA | BASES DE TOMA DE CORRIENTE MÓVIL CON DISPOSITIVO DE SEGURIDAD CONTRA SOBRETENSIONES.
24.3 | #1097-3-B | 1097-3-B | 5 | 1097 | #N/A | 27.3 | CE | Base de toma de corriente móvil conexionada, con TTL. 5 tomas. 16Amp.250V~. Máximo 3680W. Interruptor luminoso bipolar. Prolongador tipo manguera H05VV-F sección 3x1.5mm. Tomas desplazadas a 45º. Fabricado según norma Une 20.315. Fabricado en termoplástico autoextinguible según norma. Long. 3 metros. Color blanco. | 45 | 1 | 166 | 8428088042972 | SERIE MÚLTIPLA | BASES DE TOMA DE CORRIENTE MÓVIL CON TTL, INTERRUPTOR Y CONEXIONADAS.
24.3 | #1097-3-N | 1097-3-N | 5 | 1097 | #N/A | 27.3 | CE | Base de toma de corriente móvil conexionada, con TTL. 5 tomas. 16Amp.250V~. Máximo 3680W. Interruptor luminoso bipolar. Prolongador tipo manguera H05VV-F sección 3x1.5mm. Tomas desplazadas a 45º. Fabricado según norma Une 20.315. Fabricado en termoplástico autoextinguible según norma. Long. 3 metros. Color negro. | 45 | 1 | 166 | 8428088042989 | SERIE MÚLTIPLA | BASES DE TOMA DE CORRIENTE MÓVIL CON TTL, INTERRUPTOR Y CONEXIONADAS.
24.8 | #1097-3-S-B | 1097-3-S-B | 5 | 1097 | #N/A | 37.3 | CE | Base de toma de corriente móvil conexionada, con TTL y sistema de corte por sobretensión. 5 tomas. 16Amp.250V~. Máximo 3680W. Interruptor luminoso bipolar. Prolongador tipo manguera H05VV-F sección 3x1.5mm. Tomas desplazadas a 45º. Fabricado según norma Une 20.315. Fabricado en termoplástico autoextinguible según norma. Long. 3 metros. Color blanco. | 45 | 1-10 | 171 | 8428088043689 | SERIE MÚLTIPLA | BASES DE TOMA DE CORRIENTE MÓVIL CON DISPOSITIVO DE SEGURIDAD CONTRA SOBRETENSIONES.
24.8 | #1097-3-S-N | 1097-3-S-N | 5 | 1097 | #N/A | 37.3 | CE | Base de toma de corriente móvil conexionada, con TTL y sistema de corte por sobretensión. 5 tomas. 16Amp.250V~. Máximo 3680W. Interruptor luminoso bipolar. Prolongador tipo manguera H05VV-F sección 3x1.5mm. Tomas desplazadas a 45º. Fabricado según norma Une 20.315. Fabricado en termoplástico autoextinguible según norma. Long. 3 metros. Color negro. | 45 | 1-10 | 171 | 8428088043696 | SERIE MÚLTIPLA | BASES DE TOMA DE CORRIENTE MÓVIL CON DISPOSITIVO DE SEGURIDAD CONTRA SOBRETENSIONES.
24.3 | #1098-B | 1098-B | 5 | 1098 | #N/A | 19.6 | CE | Base de toma de corriente móvil conexionada, con TTL. 6 tomas. 16Amp.250V~. Máximo 3680W. Interruptor luminoso bipolar. Prolongador tipo manguera H05VV-F sección 3x1.5mm. Tomas desplazadas a 45º. Fabricado según norma Une 20.315. Fabricado en termoplástico autoextinguible según norma. Long. 1,5 metros. Color blanco. | 45 | 1 | 166 | 8428088001368 | SERIE MÚLTIPLA | BASES DE TOMA DE CORRIENTE MÓVIL CON TTL, INTERRUPTOR Y CONEXIONADAS.
24.3 | #1098-N | 1098-N | 5 | 1098 | #N/A | 19.6 | CE | Base de toma de corriente móvil conexionada, con TTL. 6 tomas. 16Amp.250V~. Máximo 3680W. Interruptor luminoso bipolar. Prolongador tipo manguera H05VV-F sección 3x1.5mm. Tomas desplazadas a 45º. Fabricado según norma Une 20.315. Fabricado en termoplástico autoextinguible según norma. Long. 1,5 metros. Color negro. | 45 | 1 | 166 | 8428088042996 | SERIE MÚLTIPLA | BASES DE TOMA DE CORRIENTE MÓVIL CON TTL, INTERRUPTOR Y CONEXIONADAS.
24.8 | #1098-S-B | 1098-S-B | 5 | 1098 | #N/A | 30.68 | CE | Base de toma de corriente móvil conexionada, con TTL y sistema de corte por sobretensión. 6 tomas. 16Amp.250V~. Máximo 3680W. Interruptor luminoso bipolar. Prolongador tipo manguera H05VV-F sección 3x1.5mm. Tomas desplazadas a 45º. Fabricado según norma Une 20.315. Fabricado en termoplástico autoextinguible según norma. Long. 1,5 metros. Color blanco. | 50 | 1-10 | 171 | 8428088001375 | SERIE MÚLTIPLA | BASES DE TOMA DE CORRIENTE MÓVIL CON DISPOSITIVO DE SEGURIDAD CONTRA SOBRETENSIONES.
24.8 | #1098-S-N | 1098-S-N | 5 | 1098 | #N/A | 30.68 | CE | Base de toma de corriente móvil conexionada, con TTL y sistema de corte por sobretensión. 6 tomas. 16Amp.250V~. Máximo 3680W. Interruptor luminoso bipolar. Prolongador tipo manguera H05VV-F sección 3x1.5mm. Tomas desplazadas a 45º. Fabricado según norma Une 20.315. Fabricado en termoplástico autoextinguible según norma. Long. 1,5 metros. Color negro. | 50 | 1-10 | 171 | 8428088043702 | SERIE MÚLTIPLA | BASES DE TOMA DE CORRIENTE MÓVIL CON DISPOSITIVO DE SEGURIDAD CONTRA SOBRETENSIONES.
24.3 | #1098-3-B | 1098-3-B | 5 | 1098 | #N/A | 33.96 | CE | Base de toma de corriente móvil conexionada, con TTL. 6 tomas. 16Amp.250V~. Máximo 3680W. Interruptor luminoso bipolar. Prolongador tipo manguera H05VV-F sección 3x1.5mm. Tomas desplazadas a 45º. Fabricado según norma Une 20.315. Fabricado en termoplástico autoextinguible según norma. Long. 3 metros. Color blanco. | 35 | 1 | 166 | 8428088000682 | SERIE MÚLTIPLA | BASES DE TOMA DE CORRIENTE MÓVIL CON TTL, INTERRUPTOR Y CONEXIONADAS.
24.3 | #1098-3-N | 1098-3-N | 5 | 1098 | #N/A | 33.96 | CE | Base de toma de corriente móvil conexionada, con TTL. 6 tomas. 16Amp.250V~. Máximo 3680W. Interruptor luminoso bipolar. Prolongador tipo manguera H05VV-F sección 3x1.5mm. Tomas desplazadas a 45º. Fabricado según norma Une 20.315. Fabricado en termoplástico autoextinguible según norma. Long. 3 metros. Color negro. | 35 | 1 | 166 | 8428088043009 | SERIE MÚLTIPLA | BASES DE TOMA DE CORRIENTE MÓVIL CON TTL, INTERRUPTOR Y CONEXIONADAS.
24.8 | #1098-3-S-B | 1098-3-S-B | 5 | 1098 | #N/A | 44 | CE | Base de toma de corriente móvil conexionada, con TTL y sistema de corte por sobretensión. 6 tomas. 16Amp.250V~. Máximo 3680W. Interruptor luminoso bipolar. Prolongador tipo manguera H05VV-F sección 3x1.5mm. Tomas desplazadas a 45º. Fabricado según norma Une 20.315. Fabricado en termoplástico autoextinguible según norma. Long. 3 metros. Color blanco. | 40 | 1-10 | 171 | 8428088043719 | SERIE MÚLTIPLA | BASES DE TOMA DE CORRIENTE MÓVIL CON DISPOSITIVO DE SEGURIDAD CONTRA SOBRETENSIONES.
24.8 | #1098-3-S-N | 1098-3-S-N | 5 | 1098 | #N/A | 44 | CE | Base de toma de corriente móvil conexionada, con TTL y sistema de corte por sobretensión. 6 tomas. 16Amp.250V~. Máximo 3680W. Interruptor luminoso bipolar. Prolongador tipo manguera H05VV-F sección 3x1.5mm. Tomas desplazadas a 45º. Fabricado según norma Une 20.315. Fabricado en termoplástico autoextinguible según norma. Long. 3 metros. Color negro. | 40 | 1-10 | 171 | 8428088043726 | SERIE MÚLTIPLA | BASES DE TOMA DE CORRIENTE MÓVIL CON DISPOSITIVO DE SEGURIDAD CONTRA SOBRETENSIONES.
24.8 | #1099 | 1099 | 5 | 1099 | #N/A | 31.38 | CE | Base de toma de corriente móvil conexionada, con TTL y protección contra sobrecarga. 8 tomas. 16Amp.250V~. Máximo 3680W. Interruptor luminoso bipolar. Con 1.5m de cable manguera H05VV-F sección 3x1.5mm. Tomas desplazadas a 45º. Fabricado en termoplástico. Tomas de TV, IN-OUT. Filtro EMI/RFI que elimina las interferencias electromagnéticas. Color blanco. |  | 1 | 171 | 8428088001382 | SERIE MÚLTIPLA | BASES DE TOMA DE CORRIENTE MÓVIL CON DISPOSITIVO DE SEGURIDAD CONTRA SOBRETENSIONES.
30.10 | #1100-N | 1100-N | 5 | 1100 | #N/A | 2.13 |  | Conector banana macho de presión constante, con lengüeta. Fabricado en termoplástico técnico tipo goma. Hace pareja con referencia 1040. Color negro. |  | 100 | 221 | 8428088037206 | SERIE AUDIO VIDEO | CONECTORES TIPO BANANA
30.10 | #1100-R | 1100-R | 5 | 1100 | #N/A | 2.13 |  | Conector banana macho de presión constante, con lengüeta. Fabricado en termoplástico técnico tipo goma. Hace pareja con referencia 1040. Color rojo. |  | 100 | 221 | 8428088037213 | SERIE AUDIO VIDEO | CONECTORES TIPO BANANA
30.10 | #1101-N | 1101-N | 5 | 1101 | #N/A | 1.1 |  | Conector hembra con cabeza en termoplástico. Sujeción por tuerca. Hace pareja con referencia 1100. Color negro. |  | 100 | 222 | 8428088037220 | SERIE AUDIO VIDEO | CONECTORES TIPO BANANA
30.10 | #1101-R | 1101-R | 5 | 1101 | #N/A | 1.1 |  | Conector hembra con cabeza en termoplástico. Sujeción por tuerca. Hace pareja con referencia 1100. Color rojo. |  | 100 | 222 | 8428088037237 | SERIE AUDIO VIDEO | CONECTORES TIPO BANANA
30.10 | #1102-N | 1102-N | 5 | 1102 | #N/A | 2.62 |  | Conector hembra con cabeza en termoplástico. Sujeción por tuerca. Hace pareja con referencia 1100. Color negro. |  | 100 | 222 | 8428088037244 | SERIE AUDIO VIDEO | CONECTORES TIPO BANANA
30.10 | #1102-R | 1102-R | 5 | 1102 | #N/A | 2.62 |  | Conector hembra con cabeza en termoplástico. Sujeción por tuerca. Hace pareja con referencia 1100. Color rojo. |  | 100 | 222 | 8428088037251 | SERIE AUDIO VIDEO | CONECTORES TIPO BANANA
30.10 | #1103 | 1103 | 5 | 1103 | #N/A | 1.13 |  | Conector hembra metálica paso normal. Sujeción por tuerca. Hace pareja con referencia 1100. |  | 100 | 222 | 8428088001450 | SERIE AUDIO VIDEO | CONECTORES TIPO BANANA
30.10 | #1107-N | 1107-N | 5 | 1107 | #N/A | 1.1 |  | Conector banana macho modelo horquilla. Fabricado en termoplástico. Hace pareja con referencia 1110. Color negro. |  | 100 | 221 | 8428088037268 | SERIE AUDIO VIDEO | CONECTORES TIPO BANANA
30.10 | #1107-R | 1107-R | 5 | 1107 | #N/A | 1.1 |  | Conector banana macho modelo horquilla. Fabricado en termoplástico. Hace pareja con referencia 1110. Color rojo. |  | 100 | 221 | 8428088037275 | SERIE AUDIO VIDEO | CONECTORES TIPO BANANA
30.10 | #1108-N | 1108-N | 5 | 1108 | #N/A | 1.1 |  | Conector banana macho con tornillo, dos pasos. Fabricado en termoplástico. Hace pareja con referencia 1110. Color negro. |  | 100 | 221 | 8428088037299 | SERIE AUDIO VIDEO | CONECTORES TIPO BANANA
30.10 | #1108-R | 1108-R | 5 | 1108 | #N/A | 1.1 |  | Conector banana macho con tornillo, dos pasos. Fabricado en termoplástico. Hace pareja con referencia 1110. Color rojo. |  | 100 | 221 | 8428088037305 | SERIE AUDIO VIDEO | CONECTORES TIPO BANANA
30.10 | #1108-V | 1108-V | 5 | 1108 | #N/A | 1.1 |  | Conector banana macho con tornillo, dos pasos. Fabricado en termoplástico. Hace pareja con referencia 1110. Color verde. |  | 100 | 221 | 8428088037312 | SERIE AUDIO VIDEO | CONECTORES TIPO BANANA
30.10 | #1109-N | 1109-N | 5 | 1109 | #N/A | 1.1 |  | Conector banana macho a presión, dos pasos. Fabricado en termoplástico. Hace pareja con referencia 1110. Económica. Color negro. |  | 100 | 221 | 8428088037329 | SERIE AUDIO VIDEO | CONECTORES TIPO BANANA
30.10 | #1109-R | 1109-R | 5 | 1109 | #N/A | 1.1 |  | Conector banana macho a presión, dos pasos. Fabricado en termoplástico. Hace pareja con referencia 1110. Económica. Color rojo. |  | 100 | 221 | 8428088037336 | SERIE AUDIO VIDEO | CONECTORES TIPO BANANA
30.10 | #1110-N | 1110-N | 5 | 1110 | #N/A | 1.2 |  | Conector banana hembra. Fabricado en termoplástico. Hace pareja con referencias 1107, 1108 y 1109. Color negro. |  | 100 | 221 | 8428088037343 | SERIE AUDIO VIDEO | CONECTORES TIPO BANANA
30.10 | #1110-R | 1110-R | 5 | 1110 | #N/A | 1.2 |  | Conector banana hembra. Fabricado en termoplástico. Hace pareja con referencias 1107, 1108 y 1109. Color rojo. |  | 100 | 221 | 8428088037350 | SERIE AUDIO VIDEO | CONECTORES TIPO BANANA
13.5 | #1119-B | 1119-B | 5 | 1119 | #N/A | 2.97 |  | Clavija móvil 2P+TTL. 16A.250V~. Salida de cable recta con faldón. Color blanco. | 500 | 25 | 76, 176 | 8428088001634 | SERIE TERRA | CLAVIJAS MÓVILES
13.5 | #1119-N | 1119-N | 5 | 1119 | #N/A | 2.97 |  | Clavija móvil 2P+TTL. 16A.250V~. Salida de cable recta con faldón. Color negro. | 500 | 25 | 76, 176 | 8428088001627 | SERIE TERRA | CLAVIJAS MÓVILES
31.4 | #1121 | 1121 | 5 | 1121 | #N/A | 25.9 | CE | Detector de gas lumínico con alarma sonora. Instalable en toma de corriente normal. Detecta LPG (Butano, Propano) usado en bombonas, gas ciudad y metano. Sensor de alta calidad. 220V~. AC. Sensibilidad 3% - 20% LEL. Consumo 1.7W. Nivel sonoro 85 dB. Con ledes testigos de funcionamiento. | 6 | 1 | 226 | 8428088044280 | SERIE SONIDO | DETECTORES CON ALARMA
26.2 | #1123 | 1123 | 5 | 1123 | #N/A | 25.25 | CE | Adaptador 16Amp.250V~. Máximo 3680W. Entrada bipolar + T. T. Lateral espigas Ø 4.8mm. Salida frontal bipolar + T. T. Lateral. Con fusible protector. Incorpora dos tomas de carga USB de 500mA. cada una. Con piloto led. |  | 10 | 186 | 8428088039897 | SERIE ADAPTA. | ADAPTADORES MULTIVÍA.
20.14 | #1130 | 1130 | 5 | 1130 | #N/A | 16.94 | CE | 2Amp.500V~. Portalámparas G13 doble, sin porta cebador. Estanco IP66/67. Conexión rápida. Fijación mediante ventana inferior. Para tubo T8. | 100 | 10 | 132 | 8428088020536 | SERIE PORTA | PORTALÁMPARAS G13 PARA FLUORESCENCIA. ACCESORIOS.
30.7 | #1131 | 1131 | 5 | 1131 | #N/A | 6.49 | CE | Cargador de 230V~ a USB universal 5V-1000mAh. | 10 | 1 | 220 | 8428088044259 | SERIE AUDIO VIDEO | CONEXIONES, CARGADORES USB.
30.7 | #1132 | 1132 | 5 | 1132 | #N/A | 5.69 | CE | Cargador mechero de coche 12V. a 2 USB universal 5V-1.500mAh. Con indicador led. | 10 | 1 | 220 | 8428088044242 | SERIE AUDIO VIDEO | CONEXIONES, CARGADORES USB.
30.7 | #1133 | 1133 | 5 | 1133 | #N/A | 1.99 |  | Prolongador USB macho a micro USB macho. Velocidad de transferencia 480Mbps. Alta velocidad. Longitud 1m. | 10 | 1 | 220 | 8428088044228 | SERIE AUDIO VIDEO | CONEXIONES, CARGADORES USB.
30.7 | #1134 | 1134 | 5 | 1134 | #N/A | 6.79 | CE | Cargador prolongador mechero de coche 12V. a micro USB macho 5V-1000mAh. Con indicador led. Longitud 1m. | 10 | 1 | 220 | 8428088044235 | SERIE AUDIO VIDEO | CONEXIONES, CARGADORES USB.
13.1 | #1151-B | 1151-B | 5 | 1151 | #N/A | 5.48 | CE | Base de toma de corriente móvil 2P+TTL. 16A.250V~. Máxima potencia: 3680W a 230V~. Color blanco. | 420 | 15 | 68, 177 | 8428088001856 | SERIE TERRA | BASES DE TOMA DE CORRIENTE MÓVILES
25.4 | #1151-N | 1151-N | 5 | 1151 | #N/A | 5.48 |  | Base de toma de corriente móvil bipolar 16Amp.250V~. T. T. Lateral. Máximo 3680W. Bornes conexión por tornillo. Sistema de seguridad para niños. Salida del cable recta. Fabricado según norma UNE 20.315. Fabricada en elastómero técnico. Hace pareja con referencias 1119, 1310 y 1315. Color negro. | 420 | 15 | 68, 177 | 8428088001849 | SERIE PEQUEÑO MATERIAL | BASES DE TOMA DE CORRIENTE MÓVILES.
30.2 | #1163 | 1163 | 5 | 1163 | #N/A | 0.61 |  | Conector, Jack audio macho. Mono Ø 2.5mm. Color negro. Hace pareja con referencia 1166. |  | 50 | 215 | 8428088001924 | SERIE AUDIO VIDEO | CONECTORES TIPO RCA. Y JACKS.
30.2 | #1164 | 1164 | 5 | 1164 | #N/A | 0.61 |  | Conector, Jack audio macho. Mono Ø 3.5mm. Color negro. Hace pareja con referencia 1167. |  | 50 | 215 | 8428088001931 | SERIE AUDIO VIDEO | CONECTORES TIPO RCA. Y JACKS.
30.2 | #1165 | 1165 | 5 | 1165 | #N/A | 0.61 |  | Conector, Jack audio macho. Estéreo Ø 3.5mm. Color negro. |  | 50 | 215 | 8428088001948 | SERIE AUDIO VIDEO | CONECTORES TIPO RCA. Y JACKS.
30.2 | #1166 | 1166 | 5 | 1166 | #N/A | 1.68 |  | Conector, Jack audio hembra. Mono Ø 2.5mm. Color negro. Hace pareja con referencia 1163. |  | 50 | 215 | 8428088001955 | SERIE AUDIO VIDEO | CONECTORES TIPO RCA. Y JACKS.
30.2 | #1167 | 1167 | 5 | 1167 | #N/A | 1.68 |  | Conector, Jack audio hembra. Mono Ø 3.5mm. Color negro. Hace pareja con referencia 1164. |  | 50 | 215 | 8428088001962 | SERIE AUDIO VIDEO | CONECTORES TIPO RCA. Y JACKS.
30.2 | #1168-N | 1168-N | 5 | 1168 | #N/A | 0.61 |  | Conector macho RCA Ø 3.2mm. Color negro. |  | 50 | 215 | 8428088037367 | SERIE AUDIO VIDEO | CONECTORES TIPO RCA. Y JACKS.
30.2 | #1168-R | 1168-R | 5 | 1168 | #N/A | 0.61 |  | Conector macho RCA Ø 3.2mm. Color rojo. |  | 50 | 215 | 8428088037374 | SERIE AUDIO VIDEO | CONECTORES TIPO RCA. Y JACKS.
30.2 | #1169-N | 1169-N | 5 | 1169 | #VALUE! | 0.67 |  | Conector hembra RCA Ø 3.2mm. Color negro. |  | 50 | 215 | 8428088037381 | SERIE AUDIO VIDEO | CONECTORES TIPO RCA. Y JACKS.
30.2 | #1169-R | 1169-R | 5 | 1169 | #N/A | 0.67 |  | Conector hembra RCA Ø 3.2mm. Color rojo. |  | 50 | 215 | 8428088037398 | SERIE AUDIO VIDEO | CONECTORES TIPO RCA. Y JACKS.
30.9 | #1170 | 1170 | 5 | 1170 | #N/A | 0.92 |  | Conector altavoz macho DIN 41.529. Cierre a rosca. |  | 50 | 220 | 8428088001993 | SERIE AUDIO VIDEO | CONECTORES DIN.
30.9 | #1171 | 1171 | 5 | 1171 | #N/A | 0.92 |  | Conector altavoz hembra DIN 41.529. Cierre a rosca. |  | 50 | 220 | 8428088002006 | SERIE AUDIO VIDEO | CONECTORES DIN.
30.2 | #1172 | 1172 | 5 | 1172 | #N/A | 1.16 |  | Conector, Jack audio macho. Mono Ø 6.3mm. Color negro. Hace pareja con referencia 172. |  | 50 | 215 | 8428088002013 | SERIE AUDIO VIDEO | CONECTORES TIPO RCA. Y JACKS.
30.2 | #1173 | 1173 | 5 | 1173 | #N/A | 1.16 |  | Conector, Jack audio macho. Estéreo Ø 6.3mm. Color negro. Hace pareja con referencia 173. |  | 50 | 216 | 8428088002020 | SERIE AUDIO VIDEO | CONECTORES TIPO RCA. Y JACKS.
30.6 | #1178 | 1178 | 5 | 1178 | #N/A | 2.04 |  | Euroconector macho 21 contactos. Color negro. |  | 10 | 219 | 8428088002075 | SERIE AUDIO VIDEO | EUROCONECTORES
30.9 | #1179 | 1179 | 5 | 1179 | #N/A | 1.56 |  | Conector macho 5 puntas a 45º. |  | 50 | 221 | 8428088002082 | SERIE AUDIO VIDEO | CONECTORES DIN.
30.9 | #1180 | 1180 | 5 | 1180 | #N/A | 1.61 |  | Conector macho 5 puntas a 60º. |  | 50 | 221 | 8428088002099 | SERIE AUDIO VIDEO | CONECTORES DIN.
30.9 | #1181 | 1181 | 5 | 1181 | #N/A | 1.68 |  | Conector macho 6 puntas a 45º. |  | 50 | 221 | 8428088002105 | SERIE AUDIO VIDEO | CONECTORES DIN.
30.9 | #1182 | 1182 | 5 | 1182 | #N/A | 1.78 |  | Conector macho 6 puntas a 60º. |  | 50 | 221 | 8428088002112 | SERIE AUDIO VIDEO | CONECTORES DIN.
30.9 | #1183 | 1183 | 5 | 1183 | #N/A | 1.87 |  | Conector macho 7 puntas a 45º. |  | 50 | 221 | 8428088002129 | SERIE AUDIO VIDEO | CONECTORES DIN.
30.9 | #1184 | 1184 | 5 | 1184 | #N/A | 2.24 |  | Conector macho 8 puntas a 90º. |  | 50 | 221 | 8428088002136 | SERIE AUDIO VIDEO | CONECTORES DIN.
30.1 | #1185 | 1185 | 5 | 1185 | #N/A | 4.75 |  | Prolongador. Jack macho estéreo Ø 3.5mm a hembra estéreo Ø 3.5mm. Longitud 3m. |  | 10 | 215 | 8428088002143 | SERIE AUDIO VIDEO | PROLONGADORES TIPO JACKS Y RCA.
24.11 | #1192 | 1192 | 5 | 1192 | #N/A | 3.42 |  | Base de toma de corriente móvil. 2 tomas. 10Amp.250V~. Máximo 2300W. Tomas desplazadas a 45º. Fabricado en termoplástico autoextinguible. PARA EXPORTACIÓN FUERA DE LA UE. | 224 | 14 | 173 | 8428088002198 | SERIE MÚLTIPLA | BASES DE TOMA DE CORRIENTE MÓVIL SIN TTL.
24.11 | #1193 | 1193 | 5 | 1193 | #N/A | 4.43 |  | Base de toma de corriente móvil. 3 tomas. 10Amp.250V~. Máximo 2300W. Tomas desplazadas a 45º. Fabricado en termoplástico autoextinguible. PARA EXPORTACIÓN FUERA DE LA UE. | 196 | 14 | 173 | 8428088002204 | SERIE MÚLTIPLA | BASES DE TOMA DE CORRIENTE MÓVIL SIN TTL.
24.11 | #1194 | 1194 | 5 | 1194 | #N/A | 6.39 |  | Base de toma de corriente móvil. 4 tomas. 10Amp.250V~. Máximo 2300W. Tomas desplazadas a 45º. Fabricado en termoplástico autoextinguible. PARA EXPORTACIÓN FUERA DE LA UE. | 168 | 14 | 173 | 8428088002211 | SERIE MÚLTIPLA | BASES DE TOMA DE CORRIENTE MÓVIL SIN TTL.
25.9 | #1195 | 1195 | 5 | 1195 | #N/A | 8.98 |  | Clavija bipolar, 25Amp.250V~. T. T. Desplazada. Conexión por tornillo. Salida de cable lateral. Fabricado según norma UNE 20.315. Hace pareja con referencia 1436. Color blanco. | 200 | 10 | 179 | 8428088034892 | SERIE PEQUEÑO MATERIAL | CLAVIJAS Y BASES DE TOMA DE CORRIENTE FIJAS. 20 - 25 AMPERIOS.
22.2 | #1199 | 1199 | 5 | 1199 | #N/A | 4.97 |  | 2Amp.250V~. Pulsador tipo pera. Botón fosforescente, se ve en la oscuridad. Color blanco. Solo apto para venta en países no pertenecientes a la UE. | 1000 | 100 | 148 | 8428088009838 | SERIE PASO | PULSADORES TIPO PERA, AÉREOS.
22.9 | #1200 | 1200 | 5 | 1200 | #N/A | 1.85 | CE | 2Amp.250V~. Interruptor unipolar de tirador. |  | 100 | 152 | 8428088002273 | SERIE PASO | INTERRUPTORES DE TIRADOR y MICRORRUPTORES.
25.2 | #1202 | 1202 | 5 | 1202 | #N/A | 4.66 |  | Clavija bipolar americana 10Amp.250V~. T. T. Desplazada. Bornes planos (americano). Conexión por tornillo. Salida del cable recta. Color blanco. Material para exportación fuera de la UE. Color blanco. | 700 | 25 | 175 | 8428088043818 | SERIE PEQUEÑO MATERIAL | CLAVIJAS BIPOLARES CON TOMA DE TIERRA.
22.1 | #1203 | 1203 | 5 | 1203 | #N/A | 5.31 | CE | 2Amp.250V~. Conmutador unipolar basculante. Color blanco. |  | 25 | 147 | 8428088002327 | SERIE PASO | DE BALANCÍN, AÉREOS.
22.3 | #1213-B | 1213-B | 5 | 1213 | #N/A | 4.41 | CE | 2Amp.250V~. Interruptor unipolar basculante. Color blanco. |  | 50 | 149 | 8428088002433 | SERIE PASO | DE BALANCÍN, INSTALACIÓN EN SUPERFICIE.
22.3 | #1214-B | 1214-B | 5 | 1214 | #N/A | 4.91 | CE | 2Amp.250V~. Conmutador unipolar basculante. Color blanco. |  | 50 | 149 | 8428088002457 | SERIE PASO | DE BALANCÍN, INSTALACIÓN EN SUPERFICIE.
20.5 | #1222-B | 1222-B | 5 | 1222 | #N/A | 1.36 |  | 2Amp. 250V~. Máximo 40W. Portalámparas E27. Conexión por bornes de tornillo. Sin anillo de sujeción. Color blanco. | 1200 | 100 | 124 | 8428088045201 | SERIE PORTA | PORTALÁMPARAS DE OBRA PARA PUNTO DE LUZ PROVISIONAL.
20.5 | #1223-B | 1223-B | 5 | 1223 | #N/A | 1.18 | CE | 4Amp. 250V~. Máximo 40W. Portalámparas E27. Conexión por bornes de tornillo. Color blanco. | 1200 | 100 | 124 | 8428088025708 | SERIE PORTA | PORTALÁMPARAS DE OBRA PARA PUNTO DE LUZ PROVISIONAL.
20.5 | #1223-N | 1223-N | 5 | 1223 | #N/A | 1.18 | CE | 4Amp. 250V~. Máximo 40W. Portalámparas E27. Conexión por bornes de tornillo. Color negro. | 1200 | 100 | 124 | 8428088025715 | SERIE PORTA | PORTALÁMPARAS DE OBRA PARA PUNTO DE LUZ PROVISIONAL.
20.2 | #1226-B | 1226-B | 5 | 1226 | #N/A | 1.51 | CE | 2Amp. 250V~. Máximo 40W. Portalámparas E14, cuerpo liso. Conexión por bornes de tornillo. Fijación mediante racor métrica 10/100. Protección anti-rotación. Con dispositivo de bloqueo según norma UNE 20.397. Color blanco. |  | 100 | 123 | 8428088002655 | SERIE PORTA | PORTALÁMPARAS TERMOPLÁSTICOS E14, E27.
20.2 | #1226-N | 1226-N | 5 | 1226 | #N/A | 1.36 | CE | 2Amp. 250V~. Máximo 40W. Portalámparas E14, cuerpo liso. Conexión por bornes de tornillo. Fijación mediante racor métrica 10/100. Protección anti-rotación. Con dispositivo de bloqueo según norma UNE 20.397. Color negro. |  | 100 | 123 | 8428088002648 | SERIE PORTA | PORTALÁMPARAS TERMOPLÁSTICOS E14, E27.
25.15 | #1228 | 1228 | 5 | 1228 | #N/A | 6.78 |  | Base de toma de corriente móvil bipolar. Especial plancha. Cabezal en porcelana y mango en baquelita. Muelle aislado. |  | 20 | 182 | 8428088002679 | SERIE PEQUEÑO MATERIAL | BASES DE TOMA DE CORRIENTE ESPECIALES.
25.2 | #1231-N | 1231-N | 5 | 1231 | #N/A | 3.08 |  | Clavija bipolar 10Amp.250V~. T. T. Central. Espigas de Ø 4mm. Conexión por tornillo. Salida de cable recta. Color blanco. Material para exportación fuera de la UE. Color blanco. | 700 | 25 | 175 | 8428088045287 | SERIE PEQUEÑO MATERIAL | CLAVIJAS BIPOLARES CON TOMA DE TIERRA.
25.2 | #1232 | 1232 | 5 | 1232 | #N/A | 4.66 |  | Clavija bipolar americana 10Amp.250V~. T. T. Central. Bornes planos (americano). Conexión por tornillo. Salida del cable recta. Color blanco. Material para exportación fuera de la UE. Color blanco. | 700 | 25 | 175 | 8428088002730 | SERIE PEQUEÑO MATERIAL | CLAVIJAS BIPOLARES CON TOMA DE TIERRA.
22.2 | #1236 | 1236 | 5 | 1236 | #N/A | 5.31 |  | 2Amp.250V~. Interruptor - Conmutador de pulsador tipo pera. Botón fosforescente, se ve en la oscuridad. Color blanco. Solo apto para venta en países no pertenecientes a la UE. | 1000 | 100 | 148 | 8428088009845 | SERIE PASO | PULSADORES TIPO PERA, AÉREOS.
20.2 | #1242-B | 1242-B | 5 | 1242 | #N/A | 1.78 | CE | 4Amp. 250V~. Máximo 60W. Portalámparas E27, cuerpo liso. Termoplástico. Conexión por bornes de tornillo. Fijación mediante racor métrica 10/100. Protección anti-rotación. Con dispositivo de bloqueo según norma UNE 20.397. Color blanco. | 1000 | 50 | 122 | 8428088002846 | SERIE PORTA | PORTALÁMPARAS E27.
20.2 | #1242-N | 1242-N | 5 | 1242 | #N/A | 1.62 | CE | 4Amp. 250V~. Máximo 60W. Portalámparas E27, cuerpo liso. Termoplástico. Conexión bornes de tornillo. Fijación mediante racor métrica 10/100. Protección anti-rotación. Con dispositivo de bloqueo según norma UNE 20.397. Color negro. | 1000 | 50 | 122 | 8428088020376 | SERIE PORTA | PORTALÁMPARAS E27.
20.23 | #1246-BY | 1246-BY | 5 | 1246 | #N/A | 4.3 |  | 4Amp.250V~. Portalámparas bayoneta B-15. Metálico. Conexión mediante bornes de tornillo. Fijación mediante racor métrica 10/100. |  | 25 | 139 | 8428088045218 | SERIE PORTA | PORTALÁMPARAS BAYONETA
26.2 | #1249 | 1249 | 5 | 1249 | #N/A | 1.77 |  | Adaptador múltiple 10Amp.250V~. Máximo 2300W. Entrada bipolar espigas Ø 4.8mm. Doble salida frontal, bipolar Ø 4mm con pozo. Fabricado en termoplástico. Color blanco. |  | 25 | 186 | 8428088002990 | SERIE ADAPTA. | ADAPTADORES MULTIVÍA.
22.1 | #1251 | 1251 | 5 | 1251 | #N/A | 3.3 | CE | 2Amp.250V~. Interruptor unipolar basculante. Color blanco. |  | 25 | 147 | 8428088003034 | SERIE PASO | DE BALANCÍN, AÉREOS.
22.1 | #1255-B | 1255-B | 5 | 1255 | #N/A | 1.55 | CE | 2Amp.250V~. Interruptor unipolar basculante. Color blanco. |  | 100 | 147 | 8428088003102 | SERIE PASO | DE BALANCÍN, AÉREOS.
20.17 | #1257-18 | 1257-18 | 5 | 1257 | #N/A | 1.05 | CE | Cebador con condensador. 18W. 250V~. | 500 | 25 | 134 | 8428088003140 | SERIE PORTA | CEBADORES Y PORTA CEBADORES PARA FLUORESCENCIA.
20.17 | #1257-36 | 1257-36 | 5 | 1257 | #N/A | 1.05 | CE | Cebador con condensador. 36W. 250V~. | 500 | 25 | 134 | 8428088003157 | SERIE PORTA | CEBADORES Y PORTA CEBADORES PARA FLUORESCENCIA.
20.17 | #1258-80 | 1258-80 | 5 | 1258 | #N/A | 1.09 | CE | Cebador con condensador. 4-80W. 250V~. | 500 | 25 | 134 | 8428088042171 | SERIE PORTA | CEBADORES Y PORTA CEBADORES PARA FLUORESCENCIA.
26.3 | #1262 | 1262 | 5 | 1262 | #N/A | 2.2 |  | Adaptador de transformación 10Amp.250V~. Máximo 2300W. Entrada americana (plana). Salida universal (mixta, europea Ø 4 y 4.8mm y americana). Fabricado en termoplástico autoextinguible. Color blanco. Referencia para exportación fuera de la UE. | 1680 | 100 | 187 | 8428088003201 | SERIE ADAPTA. | ADAPTADORES DE VIAJE UNIVERSALES
26.3 | #1269 | 1269 | 5 | 1269 | #N/A | 2 |  | Adaptador de transformación 10Amp.250V~. Máximo 2300W. Entrada bipolar Ø 4mm. Salida universal (mixta, europea Ø 4 y 4.8mm y americana). Fabricado en termoplástico autoextinguible. Color blanco. Referencia para exportación fuera de la UE. | 1680 | 100 | 187 | 8428088003270 | SERIE ADAPTA. | ADAPTADORES DE VIAJE UNIVERSALES
20.3 | #1271 | 1271 | 5 | 1271 | #N/A | 2.62 | CE | Portalámparas E27. Máximo 60W. Conexión por tornillos. Fijación mediante tornillos. Color negro. |  | 100 | 121 | 8428088042088 | SERIE PORTA | PORTALÁMPARAS PARA INSTALACIÓN EN SUPERFICIES.
20.3 | #1272 | 1272 | 5 | 1272 | #N/A | 2.51 | CE | Portalámparas E14. Máximo 40W. Conexión por tornillos. Fijación mediante tornillos. Color negro. |  | 100 | 121 | 8428088042071 | SERIE PORTA | PORTALÁMPARAS PARA INSTALACIÓN EN SUPERFICIES.
25.5 | #1281-B | 1281-B | 5 | 1281 | #N/A | 2.54 |  | Base de toma de corriente fija bipolar 10Amp.250V~. Máximo 2300W. Bornes conexión por tornillo. Fijación a superficie. Fabricado según norma UNE 20.315. No apta para venta en países de la UE. Color blanco. |  | 30 | 177 | 8428088003386 | SERIE PEQUEÑO MATERIAL | BASES DE TOMA DE CORRIENTE FIJAS, INSTALACIÓN EN SUPERFICIE.
25.5 | #1281-N | 1281-N | 5 | 1281 | #N/A | 2.54 |  | Base de toma de corriente fija bipolar 10Amp.250V~. Máximo 2300W. Bornes conexión por tornillo. Fijación a superficie. Fabricado según norma UNE 20.315. No apta para venta en países de la UE. Color negro. |  | 30 | 177 | 8428088043955 | SERIE PEQUEÑO MATERIAL | BASES DE TOMA DE CORRIENTE FIJAS, INSTALACIÓN EN SUPERFICIE.
26.2 | #1287 | 1287 | 5 | 1287 | #N/A | 6.19 |  | Adaptador múltiple 16Amp.250V~. Máximo 3680W. Entrada bipolar + T. T. Lateral espigas Ø 4.8mm. Doble salida lateral, bipolar + T. T. Lateral. Fabricado según norma UNE 20.315. Color blanco. | 140 | 10 | 186 | 8428088003416 | SERIE ADAPTA. | ADAPTADORES MULTIVÍA.
22.3 | #1289 | 1289 | 5 | 1289 | #N/A | 2.52 | CE | 2Amp.250V~. Pulsador unipolar basculante grabado campana. Color blanco. |  | 50 | 148 | 8428088003430 | SERIE PASO | DE BALANCÍN, INSTALACIÓN EN SUPERFICIE.
22.5 | #1294-R | 1294-R | 5 | 1294 | #N/A | 3.44 | CE | 16Amp.250V~. Interruptor bipolar luminoso. Conexión por faston. Ventanilla de sujeción de 30x20mm. Aprox. Color rojo/negro. |  | 50 | 150 | 8428088037404 | SERIE PASO | DE BALANCÍN, INSTALACIÓN EMPOTRADA, SUJECIÓN MEDIANTE SOLAPAS LATERALES.
22.5 | #1294-V | 1294-V | 5 | 1294 | #N/A | 3.62 | CE | 16Amp.250V~. Interruptor bipolar luminoso. Conexión por faston. Ventanilla de sujeción de 30x20mm. Aprox. Color verde/negro. |  | 50 | 150 | 8428088037411 | SERIE PASO | DE BALANCÍN, INSTALACIÓN EMPOTRADA, SUJECIÓN MEDIANTE SOLAPAS LATERALES.
22.5 | #1294-1 | 1294-1 | 5 | 1294 | #N/A | 4.44 | CE | 16Amp.250V~. Interruptor bipolar luminoso. Conexión por tornillos. Ventanilla de sujeción de 30x20mm. Aprox. Color rojo/negro. |  | 50 | 150 | 8428088042521 | SERIE PASO | DE BALANCÍN, INSTALACIÓN EMPOTRADA, SUJECIÓN MEDIANTE SOLAPAS LATERALES.
26.2 | #1299 | 1299 | 5 | 1299 | #N/A | 6.95 |  | Adaptador múltiple 16Amp.250V~. Máximo 3680W. Entrada bipolar + T. T. Lateral espigas Ø 4.8mm. Triple salida, una frontal y dos laterales, bipolar + T. T. Lateral. Fabricado según norma UNE 20.315. Color blanco. | 240 | 12 | 186 | 8428088003553 | SERIE ADAPTA. | ADAPTADORES MULTIVÍA.
26.2 | #1299-I | 1299-I | 5 | 1299 | #N/A | 7.28 |  | Adaptador múltiple 16Amp.250V~. Máximo 3680W. Entrada bipolar + T. T. Lateral espigas Ø 4.8mm. Triple salida lateral, bipolar + T. T. Lateral. Con interruptor luminoso ON-OFF. Sistema de protección para niños. Fabricado en termoplástico. |  | 10 | 186 | 8428088044068 | SERIE ADAPTA. | ADAPTADORES MULTIVÍA.
20.10 | #1303 | 1303 | 5 | 1303 | #N/A | 1.82 | CE | 4Amp. 250V~. Máximo 60W. Portalámparas porcelana E27. Conexión por bornes de tornillo. Sin soporte de fijación. | 400 | 50 | 128 | 8428088003768 | SERIE PORTA | PORTALÁMPARAS DE PORCELANA
20.23 | #1303-BY | 1303-BY | 5 | 1303 | #N/A | 4.51 |  | 4Amp.250V~. Portalámparas bayoneta B-15. Porcelana. Conexión mediante bornes de tornillo. Fijación mediante tornillos. |  | 25 | 139 | 8428088045225 | SERIE PORTA | PORTALÁMPARAS BAYONETA
20.13 | #1304 | 1304 | 5 | 1304 | #N/A | 2.18 | CE | 4Amp. 250V~. Máximo 60W. Portalámparas E27. Conexión rápida a cable mediante tornillo roscado. Máximo cable línea 2.5mm. Color negro. |  | 40 | 130 | 8428088003775
20.10 | #1307 | 1307 | 5 | 1307 | #N/A | 2.04 | CE | 2Amp. 250V~. Máximo 60W. Portalámparas porcelana E14. Conexión por bornes de tornillo. Fijación mediante racor métrica 10/100. Protección anti-rotación. Posibilidad de suministrar con cualquier otro tipo de sujeción. |  | 50 | 128 | 8428088003805 | SERIE PORTA | PORTALÁMPARAS DE PORCELANA
20.10 | #1308 | 1308 | 5 | 1308 | #N/A | 2.04 | CE | 4Amp. 250V~. Máximo 100W. Portalámparas porcelana E27. Conexión por bornes de tornillo. Fijación mediante racor métrica 10/100. Protección anti-rotación. Posibilidad de suministrar con cualquier otro tipo de sujeción. |  | 50 | 128 | 8428088003812 | SERIE PORTA | PORTALÁMPARAS DE PORCELANA
25.2 | #1310-B | 1310-B | 5 | 1310 | #N/A | 2.04 |  | Clavija bipolar 16Amp.250V~. T. T. Lateral. Espigas de Ø 4.8mm. Conexión por tornillo. Salida de cable recta. Fabricado según norma UNE 20.315. Hace pareja con referencia 1151 y 1670. Color blanco. | 600 | 50 | 176 | 8428088038241 | SERIE PEQUEÑO MATERIAL | CLAVIJAS BIPOLARES CON TOMA DE TIERRA.
25.2 | #1310-C | 1310-C | 5 | 1310 | #N/A | 4.07 |  | Clavija bipolar 16Amp.250V~. T. T. Lateral. Espigas de Ø 4.8mm. Conexión por tornillo. Salida de cable recta. Fabricado según norma UNE 20.315. Colores: Amarillo, azul, rojo, verde y transparente. | 600 | 50 | 176 | 8428088025814 | SERIE PEQUEÑO MATERIAL | CLAVIJAS BIPOLARES CON TOMA DE TIERRA.
25.2 | #1310-N | 1310-N | 5 | 1310 | #N/A | 2.04 |  | Clavija bipolar 16Amp.250V~. T. T. Lateral. Espigas de Ø 4.8mm. Conexión por tornillo. Salida de cable recta. Fabricado según norma UNE 20.315. Hace pareja con referencia 1151 y 1670. Color negro. | 600 | 50 | 176 | 8428088043887 | SERIE PEQUEÑO MATERIAL | CLAVIJAS BIPOLARES CON TOMA DE TIERRA.
25.2 | #1310-4-B | 1310-4-B | 5 | 1310 | #N/A | 2.04 |  | Clavija bipolar 16Amp.250V~. T. T. Lateral. Espigas de Ø 4mm. Conexión por tornillo. Salida de cable recta. No apta para venta en países de la UE. Color blanco. | 600 | 50 | 175 | 8428088003836 | SERIE PEQUEÑO MATERIAL | CLAVIJAS BIPOLARES CON TOMA DE TIERRA.
25.2 | #1310-4-N | 1310-4-N | 5 | 1310 | #N/A | 2.04 |  | Clavija bipolar 16Amp.250V~. T. T. Lateral. Espigas de Ø 4mm. Conexión por tornillo. Salida de cable recta. No apta para venta en países de la UE. Color negro. | 600 | 50 | 175 | 8428088043825 | SERIE PEQUEÑO MATERIAL | CLAVIJAS BIPOLARES CON TOMA DE TIERRA.
25.2 | #1310-4-T | 1310-4-T | 5 | 1310 | #N/A | 4.47 |  | Clavija bipolar 16Amp.250V~. T. T. Lateral. Espigas de Ø 4mm. Conexión por tornillo. Salida de cable recta. No apta para venta en países de la UE. Color transparente. | 600 | 50 | 175 | 8428088043832 | SERIE PEQUEÑO MATERIAL | CLAVIJAS BIPOLARES CON TOMA DE TIERRA.
22.3 | #1311 | 1311 | 5 | 1311 | #N/A | 2.2 | CE | 2Amp.250V~. Interruptor unipolar basculante. Color blanco. | 800 | 50 | 148 | 8428088003850 | SERIE PASO | DE BALANCÍN, INSTALACIÓN EN SUPERFICIE.
22.3 | #1312 | 1312 | 5 | 1312 | #N/A | 2.46 | CE | 2Amp.250V~. Conmutador unipolar basculante. Color blanco. | 800 | 50 | 148 | 8428088003867 | SERIE PASO | DE BALANCÍN, INSTALACIÓN EN SUPERFICIE.
25.2 | #1315-B | 1315-B | 5 | 1315 | #N/A | 2.12 |  | Clavija bipolar 16Amp.250V~. T. T. Lateral. Bornes Ø 4.8mm. Conexión por tornillo. Salida de cable lateral. Fabricado según norma UNE 20.315. Hace pareja con referencia 1151 y 1670. Color blanco. | 800 | 40 | 176 | 8428088038258 | SERIE PEQUEÑO MATERIAL | CLAVIJAS BIPOLARES CON TOMA DE TIERRA.
25.2 | #1315-N | 1315-N | 5 | 1315 | #N/A | 2.12 |  | Clavija bipolar 16Amp.250V~. T. T. Lateral. Bornes Ø 4.8mm. Conexión por tornillo. Salida de cable lateral. Fabricado según norma UNE 20.315. Hace pareja con referencia 1151 y 1670. Color negro. | 800 | 40 | 176 | 8428088043900 | SERIE PEQUEÑO MATERIAL | CLAVIJAS BIPOLARES CON TOMA DE TIERRA.
25.2 | #1315-T | 1315-T | 5 | 1315 | #N/A | 4.67 |  | Clavija bipolar 16Amp.250V~. T. T. Lateral. Bornes Ø 4.8mm. Conexión por tornillo. Salida de cable lateral. Fabricado según norma UNE 20.315. Hace pareja con referencia 1151 y 1670. Color transparente. | 800 | 40 | 176 | 8428088043917 | SERIE PEQUEÑO MATERIAL | CLAVIJAS BIPOLARES CON TOMA DE TIERRA.
25.2 | #1315-4-B | 1315-4-B | 5 | 1315 | #N/A | 2.12 |  | Clavija bipolar 16Amp.250V~. T. T. Lateral. Espigas de Ø 4mm. Conexión por tornillo. Salida de cable lateral. No apta para venta en países de la UE. Color blanco. | 800 | 40 | 175 | 8428088003898 | SERIE PEQUEÑO MATERIAL | CLAVIJAS BIPOLARES CON TOMA DE TIERRA.
25.2 | #1315-4-N | 1315-4-N | 5 | 1315 | #N/A | 2.12 |  | Clavija bipolar 16Amp.250V~. T. T. Lateral. Espigas de Ø 4mm. Conexión por tornillo. Salida de cable lateral. No apta para venta en países de la UE. Color negro. | 800 | 40 | 175 | 8428088043849 | SERIE PEQUEÑO MATERIAL | CLAVIJAS BIPOLARES CON TOMA DE TIERRA.
25.2 | #1315-4-T | 1315-4-T | 5 | 1315 | #N/A | 4.55 |  | Clavija bipolar 16Amp.250V~. T. T. Lateral. Espigas de Ø 4mm. Conexión por tornillo. Salida de cable lateral. No apta para venta en países de la UE. Color transparente. | 800 | 40 | 175 | 8428088043856 | SERIE PEQUEÑO MATERIAL | CLAVIJAS BIPOLARES CON TOMA DE TIERRA.
20.10 | #1316 | 1316 | 5 | 1316 | #N/A | 2.29 | CE | 4Amp. 250V~. Máximo 100W. Portalámparas porcelana E27. Conexión por bornes de tornillo. Fijación mediante racor métrica 10/100. Protección anti-rotación. | 400 | 50 | 128 | 8428088003911 | SERIE PORTA | PORTALÁMPARAS DE PORCELANA
20.11 | #1317 | 1317 | 5 | 1317 | #N/A | 10.55 |  | Adaptador de E27 a dos E27. NO APTO PARA LA VENTA EN PAISES DE LA UE. |  | 100 | 129 | 8428088035363 | SERIE PORTA | PORTALÁMPARAS ADAPTADORES.
20.9 | #1319 | 1319 | 5 | 1319 | #N/A | 0.77 |  | Portalámparas E10, cuerpo roscado. Conexión por tuerca o tornillo. Válido para trabajos manuales. |  | 100 | 127 | 8428088003942 | SERIE PORTA | PORTALÁMPARAS METÁLICOS
25.2 | #1320 | 1320 | 5 | 1320 | #N/A | 2.97 |  | Clavija bipolar 10Amp.250V~. T. T. Central desplazada. Bornes Ø 4mm. Conexión por tornillo. Salida de cable recta. Color blanco. Material para exportación fuera de la UE. Color blanco. |  | 50 | 175 | 8428088003959 | SERIE PEQUEÑO MATERIAL | CLAVIJAS BIPOLARES CON TOMA DE TIERRA.
20.9 | #1321 | 1321 | 5 | 1321 | #N/A | 0.83 |  | Portalámparas E10, cuerpo roscado. Conexión por terminal faston. Válido para trabajos manuales. |  | 100 | 127 | 8428088003966 | SERIE PORTA | PORTALÁMPARAS METÁLICOS
20.9 | #1322 | 1322 | 5 | 1322 | #N/A | 0.79 |  | Portalámparas E10, cuerpo roscado. Conexión por tuerca o tornillo. Fijación por tornillos. Válido para trabajos manuales. | 2500 | 100 | 127 | 8428088003973 | SERIE PORTA | PORTALÁMPARAS METÁLICOS
20.9 | #1323 | 1323 | 5 | 1323 | #N/A | 1.05 |  | Portalámparas E10, cuerpo roscado. Conexión por faston y guía. Válido para trabajos manuales. |  | 100 | 127 | 8428088003980 | SERIE PORTA | PORTALÁMPARAS METÁLICOS
22.5 | #1326 | 1326 | 5 | 1326 | #N/A | 3.56 | CE | 3Amp.220V~. Interruptor unipolar. Conexión por faston. Ventanilla de sujeción de 29x12mm. Aprox. Color negro. |  | 50 | 150 | 8428088003997 | SERIE PASO | DE BALANCÍN, INSTALACIÓN EMPOTRADA, SUJECIÓN MEDIANTE SOLAPAS LATERALES.
22.5 | #1327 | 1327 | 5 | 1327 | #N/A | 4.1 | CE | 3Amp.220V~. Conmutador unipolar. Conexión por faston. Ventanilla de sujeción 29x12mm. Aprox. Color negro. |  | 50 | 150 | 8428088004000 | SERIE PASO | DE BALANCÍN, INSTALACIÓN EMPOTRADA, SUJECIÓN MEDIANTE SOLAPAS LATERALES.
22.5 | #1328 | 1328 | 5 | 1328 | #N/A | 3.56 | CE | 6Amp.220V~. Base de toma de corriente fija. Conexión por faston. Ventanilla de sujeción de 29x12mm. Aprox. Color negro. |  | 50 | 150 | 8428088004017 | SERIE PASO | DE BALANCÍN, INSTALACIÓN EMPOTRADA, SUJECIÓN MEDIANTE SOLAPAS LATERALES.
26.2 | #1331 | 1331 | 5 | 1331 | #N/A | 3.44 |  | Adaptador múltiple 10Amp.250V~. Máximo 2300W. Entrada bipolar espigas planas tipo americano. Triple salida, una frontal mixta, bipolar Ø 4.8mm y americana y dos laterales bipolar Ø 4mm. Fabricado en termoplástico autoextinguible. Color blanco. Referencia para exportación fuera de la UE. | 480 | 20 | 185 | 8428088004048 | SERIE ADAPTA. | ADAPTADORES MULTIVÍA.
26.2 | #1332 | 1332 | 5 | 1332 | #N/A | 2.66 |  | Adaptador múltiple 10Amp.250V~. Máximo 2300W. Entrada bipolar espigas Ø 4mm. Triple salida, una frontal mixta, bipolar Ø 4mm y americana y dos laterales bipolar Ø 4mm. Fabricado en termoplástico autoextinguible. Color blanco. Referencia para exportación fuera de la UE. | 480 | 20 | 185 | 8428088004055 | SERIE ADAPTA. | ADAPTADORES MULTIVÍA.
20.18 | #1339 | 1339 | 5 | 1339 | #N/A | 5.3 | CE | 2Amp. 250V~. Portalámparas linestra de una toma. Conexión por tornillos. Fijación por tornillos. Para linestra de 60W. |  | 20 | 135 | 8428088004109 | SERIE PORTA | PORTALÁMPARAS TIPO LINESTRA EN RESINA TERMOESTABLE.
20.26 | #1341 | 1341 | 5 | 1341 | #N/A | 0.61 |  | Muelle pinza para sujeción de tulipas de cristal. 110mm. | 100 | 50 | 140 | 8428088004123 | SERIE PORTA | ACCESORIOS ILUMINACIÓN
20.26 | #1342 | 1342 | 5 | 1342 | #N/A | 0.67 |  | Muelle pinza para sujeción de tulipas de cristal. 120mm. | 100 | 50 | 140 | 8428088004130 | SERIE PORTA | ACCESORIOS ILUMINACIÓN
20.11 | #1343 | 1343 | 5 | 1343 | #N/A | 5.18 |  | Reductor de E27 a E14. Metálico – termoplástico. |  | 50 | 129 | 8428088030306 | SERIE PORTA | PORTALÁMPARAS ADAPTADORES.
20.11 | #1344 | 1344 | 5 | 1344 | #N/A | 10.77 |  | Reductor de E40 a E27. Metálico – termoplástico. |  | 25 | 129 | 8428088029799 | SERIE PORTA | PORTALÁMPARAS ADAPTADORES.
20.11 | #1344-P | 1344-P | 5 | 1344 | #N/A | 20.77 |  | Reductor de E40 a E27. Metálico – porcelana. |  | 25 | 129 | 8428088039682 | SERIE PORTA | PORTALÁMPARAS ADAPTADORES.
20.11 | #1345 | 1345 | 5 | 1345 | #N/A | 7.21 |  | Amplificador de E14 a E27. Metálico – termoplástico. |  | 25 | 129 | 8428088035394 | SERIE PORTA | PORTALÁMPARAS ADAPTADORES.
20.11 | #1346 | 1346 | 5 | 1346 | #N/A | 24.45 |  | Amplificador de E27 a E40. Metálico – termoplástico. |  | 20 | 129 | 8428088037060 | SERIE PORTA | PORTALÁMPARAS ADAPTADORES.
22.1 | #1348-B | 1348-B | 5 | 1348 | #N/A | 18.37 | CE | 2Amp.250V~. Interruptor bipolar basculante con clavija 2P+TTL.16A.250V~. Color blanco. |  | 20 | 148, 176 | 8428088038265 | SERIE PASO | DE BALANCÍN, AÉREOS.
25.16 | #1349 | 1349 | 5 | 1349 | #N/A | 0.84 |  | Protector para toma Schuko, bipolar +TTL. Fabricado en termoplástico. Color blanco. |  | 100 | 182 | 8428088004185 | SERIE PEQUEÑO MATERIAL | PROTECTORES PARA BASES DE TOMA DE CORRIENTE
26.2 | #1350 | 1350 | 5 | 1350 | #N/A | 3.42 |  | Adaptador múltiple 10Amp.250V~. Máximo 2300W. Entrada bipolar espigas Ø 4.8mm. Triple salida, una frontal mixta, bipolar Ø 4mm y americana y dos laterales, bipolar Ø 4mm. Fabricado en termoplástico autoextinguible. Color blanco. Referencia para exportación fuera de la UE. | 480 | 20 | 185 | 8428088004192 | SERIE ADAPTA. | ADAPTADORES MULTIVÍA.
20.12 | #1351 | 1351 | 5 | 1351 | #N/A | 1.53 | CE | 2Amp. 250V~. Máximo 40W. Medida 6cm. Conexión por bornes de tornillo. Fijación mediante racor métrica 10/100. |  | 100 | 130 | 8428088038272 | SERIE PORTA | PORTALÁMPARAS TIPO VELA E14
20.12 | #1351-F | 1351-F | 5 | 1351 | #N/A | 0.43 |  | Funda normal para portalámparas de 6cm. |  | 100 | 130 | 8428088004215 | SERIE PORTA | PORTALÁMPARAS TIPO VELA E14
20.12 | #1351-G | 1351-G | 5 | 1351 | #N/A | 0.54 |  | Funda con dibujo de gota para portalámparas de 6cm. |  | 100 | 130 | 8428088020550 | SERIE PORTA | PORTALÁMPARAS TIPO VELA E14
20.12 | #1352 | 1352 | 5 | 1352 | #N/A | 1.68 | CE | 2Amp. 250V~. Máximo 40W. Medida 8cm. Conexión por bornes de tornillo. Fijación mediante racor métrica 10/100. |  | 100 | 130 | 8428088038289 | SERIE PORTA | PORTALÁMPARAS TIPO VELA E14
20.12 | #1352-F | 1352-F | 5 | 1352 | #N/A | 0.54 |  | Funda normal para portalámparas de 8cm. |  | 100 | 130 | 8428088004239 | SERIE PORTA | PORTALÁMPARAS TIPO VELA E14
20.12 | #1352-G | 1352-G | 5 | 1352 | #N/A | 0.65 |  | Funda con dibujo de gota para portalámparas de 8cm. |  | 100 | 130 | 8428088020567 | SERIE PORTA | PORTALÁMPARAS TIPO VELA E14
20.12 | #1353 | 1353 | 5 | 1353 | #N/A | 1.87 | CE | 2Amp. 250V~. Máximo 40W. Medida 10cm. Conexión por bornes de tornillo. Fijación mediante racor métrica 10/100. |  | 100 | 130 | 8428088038296 | SERIE PORTA | PORTALÁMPARAS TIPO VELA E14
20.12 | #1353-F | 1353-F | 5 | 1353 | #N/A | 0.65 |  | Funda normal para portalámparas de 10cm. |  | 100 | 130 | 8428088004253 | SERIE PORTA | PORTALÁMPARAS TIPO VELA E14
20.12 | #1353-G | 1353-G | 5 | 1353 | #N/A | 0.76 |  | Funda con dibujo de gota para portalámparas de 10cm. |  | 100 | 130 | 8428088020574 | SERIE PORTA | PORTALÁMPARAS TIPO VELA E14
20.2 | #1354-B | 1354-B | 5 | 1354 | #N/A | 2.01 | CE | 4Amp. 250V~. Máximo 60W. Portalámparas E27, cuerpo semi roscado con tope final. Baquelita. Conexión por bornes de tornillo. Fijación mediante racor métrica 10/100. Protección anti-rotación. Con dispositivo de bloqueo según norma UNE 20.397. Arandela accesoria referencia 1373-B (no incluida). Color blanco. | 400 | 50 | 122 | 8428088004277 | SERIE PORTA | PORTALÁMPARAS E27.
20.2 | #1354-N | 1354-N | 5 | 1354 | #N/A | 1.93 | CE | 4Amp. 250V~. Máximo 60W. Portalámparas E27, cuerpo semi roscado con tope final. Baquelita. Conexión por bornes de tornillo. Fijación mediante racor métrica 10/100. Protección anti-rotación. Con dispositivo de bloqueo según norma UNE 20.397. Arandela accesoria referencia 1373-N (no incluida). Color negro. | 400 | 50 | 122 | 8428088004260 | SERIE PORTA | PORTALÁMPARAS E27.
20.3 | #1355-B | 1355-B | 5 | 1355 | #N/A | 1.63 | CE | 2Amp. 250V~. Máximo 40W. Portalámparas E14, cuerpo liso. Conexión por bornes de tornillo. Fijación mediante racor métrica 10/100. Protección anti-rotación. Con dispositivo de bloqueo según norma UNE 20.397. Color blanco. | 800 | 50 | 123 | 8428088004284 | SERIE PORTA | PORTALÁMPARAS BAQUELITA E10, E14, E27.
20.3 | #1355-N | 1355-N | 5 | 1355 | #N/A | 1.51 | CE | 2Amp. 250V~. Máximo 40W. Portalámparas E14, cuerpo liso. Conexión por bornes de tornillo. Fijación mediante racor métrica 10/100. Protección anti-rotación. Con dispositivo de bloqueo según norma UNE 20.397. Color negro. | 800 | 50 | 123 | 8428088004291 | SERIE PORTA | PORTALÁMPARAS BAQUELITA E10, E14, E27.
20.3 | #1356-B | 1356-B | 5 | 1356 | #N/A | 1.63 | CE | 2Amp. 250V~. Máximo 40W. Portalámparas E14, cuerpo totalmente roscado. Conexión por bornes de tornillo. Fijación mediante racor métrica 10/100. Protección anti-rotación. Con dispositivo de bloqueo según norma UNE 20.397. Arandela accesoria referencia 1376-B (no incluida). Color blanco. | 1200 | 100 | 123 | 8428088004307 | SERIE PORTA | PORTALÁMPARAS BAQUELITA E10, E14, E27.
20.3 | #1356-N | 1356-N | 5 | 1356 | #N/A | 1.51 | CE | 2Amp. 250V~. Máximo 40W. Portalámparas E14, cuerpo totalmente roscado. Conexión por bornes de tornillo. Fijación mediante racor métrica 10/100. Protección anti-rotación. Con dispositivo de bloqueo según norma UNE 20.397. Arandela accesoria referencia 1376-N (no incluida). Color negro. | 1200 | 100 | 123 | 8428088004314 | SERIE PORTA | PORTALÁMPARAS BAQUELITA E10, E14, E27.
20.2 | #1357-B | 1357-B | 5 | 1357 | #N/A | 2.01 | CE | 4Amp. 250V~. Máximo 60W. Portalámparas E27, cuerpo liso. Baquelita. Conexión por bornes de tornillo. Fijación mediante racor métrica 10/100. Protección anti-rotación. Con dispositivo de bloqueo según norma UNE 20.397. Color blanco. | 1000 | 50 | 122 | 8428088004338 | SERIE PORTA | PORTALÁMPARAS E27.
20.2 | #1357-N | 1357-N | 5 | 1357 | #N/A | 1.93 | CE | 4Amp. 250V~. Máximo 60W. Portalámparas E27, cuerpo liso. Baquelita. Conexión por bornes de tornillo. Fijación mediante racor métrica 10/100. Protección anti-rotación. Con dispositivo de bloqueo según norma UNE 20.397. Color negro. | 1000 | 50 | 122 | 8428088004321 | SERIE PORTA | PORTALÁMPARAS E27.
20.2 | #1358-B | 1358-B | 5 | 1358 | #N/A | 2.01 | CE | 4Amp. 250V~. Máximo 60W. Portalámparas E27, cuerpo semi roscado con tope final. Termoplástico. Conexión por bornes de tornillo. Fijación mediante racor métrica 10/100. Protección anti-rotación. Con dispositivo de bloqueo según norma UNE 20.397. Arandela accesoria referencia 1373-B (no incluida). Color blanco. | 400 | 50 | 122 | 8428088004352 | SERIE PORTA | PORTALÁMPARAS E27.
20.2 | #1358-N | 1358-N | 5 | 1358 | #N/A | 1.93 | CE | 4Amp. 250V~. Máximo 60W. Portalámparas E27, cuerpo semi roscado con tope final. Termoplástico. Conexión por bornes de tornillo. Fijación mediante racor métrica 10/100. Protección anti-rotación. Con dispositivo de bloqueo según norma UNE 20.397. Arandela accesoria referencia 1373-N (no incluida). Color negro. | 400 | 50 | 122 | 8428088004345 | SERIE PORTA | PORTALÁMPARAS E27.
20.2 | #1359-B | 1359-B | 5 | 1359 | #N/A | 2.01 | CE | 4Amp. 250V~. Máximo 60W. Portalámparas E27, cuerpo totalmente roscado. Termoplástico. Conexión por bornes de tornillo. Fijación mediante racor métrica 10/100. Protección anti-rotación. Con dispositivo de bloqueo según norma UNE 20.397. Arandela accesoria referencia 1373-B (no incluida). Color blanco. | 1000 | 50 | 122 | 8428088004376 | SERIE PORTA | PORTALÁMPARAS E27.
20.2 | #1359-N | 1359-N | 5 | 1359 | #N/A | 1.93 | CE | 4Amp. 250V~. Máximo 60W. Portalámparas E27, cuerpo totalmente roscado. Termoplástico. Conexión por bornes de tornillo. Fijación mediante racor métrica 10/100. Protección anti-rotación. Con dispositivo de bloqueo según norma UNE 20.397. Arandela accesoria referencia 1373-N (no incluida). Color negro. | 1000 | 50 | 122 | 8428088004369 | SERIE PORTA | PORTALÁMPARAS E27.
20.22 | #1360 | 1360 | 5 | 1360 | #N/A | 3.17 | CE | 8Amp.250V~. Máximo 500W. Portalámparas R7s. Con cable conexionado (250mm). Fijación por tuerca exagonal a ventana de Ø14mm. |  | 100 | 138 | 8428088004383 | SERIE PORTA | PORTALÁMPARAS HALÓGENOS R7X y RX7S
20.22 | #1361 | 1361 | 5 | 1361 | #N/A | 5.82 | CE | 10Amp.250V~. Máximo 1000W. Portalámparas R7s, Rx7s. Con cable conexionado (250mm). Fijación por tornillos mediante soporte metálico. |  | 50 | 138 | 8428088004390 | SERIE PORTA | PORTALÁMPARAS HALÓGENOS R7X y RX7S
20.22 | #1362 | 1362 | 5 | 1362 | #N/A | 9.29 | CE | 10Amp.250V~. Máximo 1500W. Portalámparas R7s, Rx7s. Con cable conexionado (250mm). Fijación por tornillos mediante soporte metálico. |  | 50 | 138 | 8428088004406 | SERIE PORTA | PORTALÁMPARAS HALÓGENOS R7X y RX7S
20.21 | #1363 | 1363 | 5 | 1363 | #N/A | 1.08 | CE | 10Amp.24V. Portalámparas G5.3 con cable conexionado (120mm). Fijación por tornillos. | 1000 | 100 | 137 | 8428088004413 | SERIE PORTA | PORTALÁMPARAS HALÓGENOS G4, G5,3, G6.35, GU10 y GZ10.
20.21 | #1364 | 1364 | 5 | 1364 | #N/A | 2.54 | CE | 10Amp.24V. Portalámparas G4, G5.3 y GX6.35. Conexión por bornes de tornillo. Fijación por tornillos. |  | 200 | 137 | 8428088004420 | SERIE PORTA | PORTALÁMPARAS HALÓGENOS G4, G5,3, G6.35, GU10 y GZ10.
20.21 | #1367 | 1367 | 5 | 1367 | #N/A | 2.54 | CE | 10Amp.24V. Portalámparas G4, G5.3 y GX6.35 con placa metálica. Conexión por bornes de tornillo. Fijación por tornillos. |  | 200 | 137 | 8428088004451 | SERIE PORTA | PORTALÁMPARAS HALÓGENOS G4, G5,3, G6.35, GU10 y GZ10.
20.21 | #1369 | 1369 | 5 | 1369 | #N/A | 2.28 | CE | 10Amp.24V. Portalámparas G4, G5.3 y GX6.35 con cable conexionado (120mm). Fijación por tornillos. |  | 100 | 137 | 8428088004475 | SERIE PORTA | PORTALÁMPARAS HALÓGENOS G4, G5,3, G6.35, GU10 y GZ10.
20.22 | #1370 | 1370 | 5 | 1370 | #N/A | 1.68 | CE | 6Amp.250V. Máximo 500W. Portalámparas R7s. Con cable conexionado (200mm). Fijación por tornillo. |  | 50 | 138 | 8428088004482 | SERIE PORTA | PORTALÁMPARAS HALÓGENOS R7X y RX7S
20.21 | #1371 | 1371 | 5 | 1371 | #N/A | 3.4 | CE | 10Amp.24V. Portalámparas G5.3 con cable conexionado (150mm). Fijación mediante racor métrica 10/100. |  | 100 | 137 | 8428088004499 | SERIE PORTA | PORTALÁMPARAS HALÓGENOS G4, G5,3, G6.35, GU10 y GZ10.
20.2 | #1373-B | 1373-B | 5 | 1373 | #N/A | 0.53 |  | Arandela de fijación para portalámparas E27. Cuerpo externo de 48mm. Color blanco. |  | 100 | 122, 126 | 8428088004529 | SERIE PORTA | PORTALÁMPARAS E27.
20.2 | #1373-N | 1373-N | 5 | 1373 | #N/A | 0.53 |  | Arandela de fijación para portalámparas E27. Cuerpo externo de 48mm. Color negro. |  | 100 | 122, 126 | 8428088004512 | SERIE PORTA | PORTALÁMPARAS E27.
20.22 | #1375 | 1375 | 5 | 1375 | #N/A | 4.28 | CE | 6Amp.250V~. Máximo 300W. Portalámparas R7s, para bombilla halógena de 78mm. Con cable conexionado (200mm). Fijación por tornillos. | 320 | 20 | 138 | 8428088004543 | SERIE PORTA | PORTALÁMPARAS HALÓGENOS R7X y RX7S
20.3 | #1376-B | 1376-B | 5 | 1376 | #N/A | 0.43 |  | Arandela de fijación para portalámparas E14. Cuerpo externo de 42mm. Color blanco. |  | 100 | 123 | 8428088004550 | SERIE PORTA | PORTALÁMPARAS BAQUELITA E10, E14, E27.
20.3 | #1376-N | 1376-N | 5 | 1376 | #N/A | 0.43 |  | Arandela de fijación para portalámparas E14. Cuerpo externo de 42mm. Color negro. |  | 100 | 123 | 8428088004567 | SERIE PORTA | PORTALÁMPARAS BAQUELITA E10, E14, E27.
20.22 | #1377 | 1377 | 5 | 1377 | #N/A | 4.22 | CE | 6Amp.250V~. Máximo 500W. Portalámparas R7s, para bombilla halógena de 118mm. Con cable conexionado (200mm). Fijación por tornillos. | 280 | 10 | 138 | 8428088004574 | SERIE PORTA | PORTALÁMPARAS HALÓGENOS R7X y RX7S
20.26 | #1377-P | 1377-P | 5 | 1377 | #N/A | 0.39 |  | Gancho metálico de sujeción para vidrio protector. | 400 |  | 140 | 8428088039040 | SERIE PORTA | ACCESORIOS ILUMINACIÓN
20.26 | #1377-V | 1377-V | 5 | 1377 | #N/A | 2.58 |  | Vídrio de protección. | 400-800 | 100 | 140 | 8428088039460 | SERIE PORTA | ACCESORIOS ILUMINACIÓN
20.22 | #1379 | 1379 | 5 | 1379 | #N/A | 21.44 | CE | 6Amp.250V~. Máximo 500W. Portalámparas R7s, para bombilla halógena de 118mm. Con cable conexionado (200mm). Fijación por tornillos. Se compone de las referencias 1383 (reflector) y 1377 (portalámparas). |  | 10 | 138 | 8428088004598 | SERIE PORTA | PORTALÁMPARAS HALÓGENOS R7X y RX7S
33.1 | #1380-6 | 1380-6 | 5 | 1380 | #N/A | 7.05 | CE | Borne de conexión. Sección Ø 6mm. 500V~. Medidas: 28x22x164x20x5mm (Tira de 10 bornes). Cierre mediante destornillador plano. Fácilmente seccionables. Nota: 1 unidad = 1 tira de 10 bornes. | 140 | 10 | 237 | 8428088004659 | SERIE CONECTOR | BORNAS DE CONEXIÓN.
33.1 | #1380-10 | 1380-10 | 5 | 1380 | #N/A | 11.95 | CE | Borne de conexión. Sección Ø 10mm. 500V~. Medidas: 28x25x204x24x8mm (Tira de 10 bornes). Cierre mediante destornillador plano. Fácilmente seccionables. Nota: 1 unidad = 1 tira de 10 bornes. | 100 | 10 | 237 | 8428088004604 | SERIE CONECTOR | BORNAS DE CONEXIÓN.
33.1 | #1380-16 | 1380-16 | 5 | 1380 | #N/A | 13.72 | CE | Borne de conexión. Sección Ø 16mm. 500V~. Medidas: 28x25x214x28x8mm (Tira de 10 bornes). Cierre mediante destornillador plano. Fácilmente seccionables. Nota: 1 unidad = 1 tira de 10 bornes. | 80 | 10 | 237 | 8428088004611 | SERIE CONECTOR | BORNAS DE CONEXIÓN.
33.1 | #1380-25 | 1380-25 | 5 | 1380 | #N/A | 23.91 | CE | Bornes de conexión. Sección Ø25mm. 500V~. Medidas: 28x25x224x30x10mm (Tira de 10 bornes). Cierre mediante destornillador plano. Fácilmente seccionables. Nota: 1 unidad = 1 tira de 10 bornes. | 60 | 10 | 237 | 8428088004628 | SERIE CONECTOR | BORNAS DE CONEXIÓN.
33.1 | #1380-35 | 1380-35 | 5 | 1380 | #N/A | 28.41 | CE | Bornes de conexión. Sección Ø35mm. 500V~. Medidas: 28x28x261x34x12mm (Tira de 10 bornes). Cierre mediante destornillador plano. Fácilmente seccionables. Nota: 1 unidad = 1 tira de 10 bornes. | 40 | 10 | 237 | 8428088004635 | SERIE CONECTOR | BORNAS DE CONEXIÓN.
33.1 | #1380-50 | 1380-50 | 5 | 1380 | #N/A | 10.8 | CE | Borne de conexión. Sección Ø50mm. 500V~. Medidas: 40x44x50x43x10mm (Unidad). Cierre mediante destornillador plano. Fácilmente seccionables. Embalaje / Caja | 288 | 24 | 237 | 8428088004642 | SERIE CONECTOR | BORNAS DE CONEXIÓN.
33.1 | #1380-70 | 1380-70 | 5 | 1380 | #N/A | 18.25 | CE | Borne de conexión. Sección Ø70mm. 500V~. Medidas: 48x48x50x48x12mm (Unidad). Cierre mediante destornillador plano. Fácilmente seccionables. | 160 | 20 | 237 | 8428088020581 | SERIE CONECTOR | BORNAS DE CONEXIÓN.
33.1 | #1380-100 | 1380-100 | 5 | 1380 | #N/A | 24.89 | CE | Borne de conexión. Sección Ø100mm. 500V~. Medidas: 55x62x72x62x15mm (Unidad). Cierre mediante destornillador plano. Fácilmente seccionables. | 96 | 12 | 238 | 8428088025838 | SERIE CONECTOR | BORNAS DE CONEXIÓN.
33.1 | #1380-160 | 1380-160 | 5 | 1380 | #N/A | 54.95 | CE | Borne de conexión. Sección Ø160mm. 500V~. Medidas: 75x79x108x79x20mm (Unidad). Cierre mediante destornillador plano. Fácilmente seccionables. | 96 | 12 | 238 | 8428088025845 | SERIE CONECTOR | BORNAS DE CONEXIÓN.
20.20 | #1381 | 1381 | 5 | 1381 | #N/A | 6.45 | CE | 4Amp.1000V. Portalámparas halógeno G12, con cable conexionado (210mm). Cuerpo en cerámica. Fijación por tornillos. |  | 100 | 137 | 8428088039903 | SERIE PORTA | PORTALÁMPARAS HALÓGENOS G9 y G12.
20.22 | #1382 | 1382 | 5 | 1382 | #N/A | 13.81 | CE | Reflector para portalámparas halógeno referencia 1375. Fijación mediante tornillos. Medidas: 122x77mm. |  | 20 | 139 | 8428088004666 | SERIE PORTA | PORTALÁMPARAS HALÓGENOS R7X y RX7S
20.22 | #1383 | 1383 | 5 | 1383 | #N/A | 18.32 | CE | Reflector para portalámparas halógeno referencia 1377. Fijación mediante tornillos. Medidas: 162x120mm. |  | 25 | 139 | 8428088004673 | SERIE PORTA | PORTALÁMPARAS HALÓGENOS R7X y RX7S
20.21 | #1385 | 1385 | 5 | 1385 | #N/A | 1.28 | CE | 10Amp.24V. Portalámparas G4, G6.35 con cable conexionado (120mm). Fijación por tornillos. |  | 100 | 137 | 8428088004680 | SERIE PORTA | PORTALÁMPARAS HALÓGENOS G4, G5,3, G6.35, GU10 y GZ10.
20.10 | #1386 | 1386 | 5 | 1386 | #N/A | 4.51 | CE | 4Amp. 250V~. Máximo 100W. Portalámparas porcelana E27. Conexión por bornes de tornillo. Fijación mediante racor 3/8 Gas. Protección anti-rotación. |  | 50 | 128 | 8428088004697 | SERIE PORTA | PORTALÁMPARAS DE PORCELANA
21.3 | #1387 | 1387 | 5 | 1387 | #N/A | 4.55 | CE | Bombilla halógena lineal, para R7s. 100W de consumo. 220-230V~. 1600Lm. 2800K. Medidas: Ø 10x78mm. | 50 | 1 | 145 | 8428088025852 | SERIE LUCE | HALÓGENOS
21.3 | #1388 | 1388 | 5 | 1388 | #N/A | 4.55 | CE | Bombilla halógena lineal, para R7s. 200W de consumo. 220-230V~. 3000Lm. 2800K. Medidas: Ø 10x78mm. | 50 | 1 | 145 | 8428088025869 | SERIE LUCE | HALÓGENOS
23.1 | #1389 | 1389 | 5 | 1389 | #N/A | 61.82 | CE | Fluorescente electrónico PL11W.230V~.50Hz. Bombilla con protección, reemplazable una vez fundida. Longitud 5m. de cable 2x0.75mm. Gancho de sujeción giratorio. Resistente a golpes, agua o aceites. Clase II. Grado IP20. Clavija europea. | 25 | 1 | 155 | 8428088037428 | SERIE FOCO | PORTÁTILES Y ACCESORIOS
32.5 | #1390-30 | 1390-30 | 5 | 1390 | #N/A | 30.5 | CE | Soldador tipo lápiz 30W. Punta de cobre. Mango de nylon y fibra de vidrio. Resistencia y punta cambiables. | 5 | 1 | 234 | 8428088044303 | SERIE FIJACIÓN | SOLDADURA DE ESTAÑO
20.8 | #1392-B | 1392-B | 5 | 1392 | #N/A | 9.1 | CE | 4Amp. 250V~. Máximo 60W. Portalámparas E27, cuerpo semi roscado con tope final. Conexión por bornes de tornillos. Fijación mediante racor métrica 10/100. Con dispositivo de bloqueo según norma UNE 20.397. Interruptor de tirador unipolar. Arandela accesoria referencia 1373-N (no incluida). Color blanco. |  | 12 | 126 | 8428088004734 | SERIE PORTA | PORTALÁMPARAS CON INTERRUPTOR INCORPORADO.
20.8 | #1392-N | 1392-N | 5 | 1392 | #N/A | 9.1 | CE | 4Amp. 250V~. Máximo 60W. Portalámparas E27, cuerpo semi roscado con tope final. Conexión por bornes de tornillos. Fijación mediante racor métrica 10/100. Con dispositivo de bloqueo según norma UNE 20.397. Interruptor de tirador unipolar. Arandela accesoria referencia 1373-N (no incluida). Color negro. |  | 12 | 126 | 8428088034755 | SERIE PORTA | PORTALÁMPARAS CON INTERRUPTOR INCORPORADO.
20.3 | #1394-B | 1394-B | 5 | 1394 | #N/A | 1.63 | CE | 2Amp. 250V~. Máximo 40W. Portalámparas E14, cuerpo semi roscado con tope final. Conexión por bornes de tornillo. Fijación mediante racor métrica 10/100. Protección anti-rotación. Con dispositivo de bloqueo según norma UNE 20.397. Arandela accesoria referencia 1376-B (no incluida). Color blanco. | 1200 | 100 | 123 | 8428088004758 | SERIE PORTA | PORTALÁMPARAS BAQUELITA E10, E14, E27.
20.3 | #1394-N | 1394-N | 5 | 1394 | #N/A | 1.51 | CE | 2Amp. 250V~. Máximo 40W. Portalámparas E14, cuerpo semi roscado con tope final. Conexión por bornes de tornillo. Fijación mediante racor métrica 10/100. Protección anti-rotación. Con dispositivo de bloqueo según norma UNE 20.397. Arandela accesoria referencia 1376-N (no incluida). Color negro. | 1200 | 100 | 123 | 8428088004765 | SERIE PORTA | PORTALÁMPARAS BAQUELITA E10, E14, E27.
23.1 | #1395 | 1395 | 5 | 1395 | #N/A | 40.67 | CE | Fluorescencia 8W. 230V~.50Hz. Bombilla con protección, no sustituible. Longitud 5m. de cable 2x0.75mm. Gancho de sujeción. Grado IP20. Clavija europea. | 20 | 1 | 155 | 8428088004772 | SERIE FOCO | PORTÁTILES Y ACCESORIOS
23.5 | #1396-B | 1396-B | 5 | 1396 | #N/A | 21.2 | CE | Aplique redondo Ø 225x100mm. Base plástica y difusor de vidrio sin protector. E27. 250V~. Máximo 75W. Una entrada pasa cables. Grado IP44. Color blanco. | 22 | 1 | 158 | 8428088004802 | SERIE FOCO | APLIQUES DECORATIVOS, BASE PLÁSTICA.
23.5 | #1396-N | 1396-N | 5 | 1396 | #N/A | 21.2 | CE | Aplique redondo Ø 185x100mm. Base plástica y difusor de vidrio sin protector. E27. 250V~. Máximo 60W. Una entrada pasa cables. Grado IP44. Color negro. | 22 | 1 | 158 | 8428088004819 | SERIE FOCO | APLIQUES DECORATIVOS, BASE PLÁSTICA.
23.5 | #1400 | 1400 | 5 | 1400 | #N/A | 13.64 | CE | Aplique oval, base plástica y difusor de vidrio con protector metálico. E27. 250V~. Máximo 60W. Dos entradas pasa cables. Grado IP44. Color negro. | 40 | 4 | 158 | 8428088004901 | SERIE FOCO | APLIQUES DECORATIVOS, BASE PLÁSTICA.
23.5 | #1401-B | 1401-B | 5 | 1401 | #N/A | 12.66 | CE | Aplique oval, base plástica y difusor de vidrio con protector plástico. E27. 250V~. Máximo 60W. Dos entradas pasa cables. Grado IP44. Color blanco. | 48 | 4 | 158 | 8428088004932 | SERIE FOCO | APLIQUES DECORATIVOS, BASE PLÁSTICA.
23.5 | #1401-N | 1401-N | 5 | 1401 | #N/A | 13.64 | CE | Aplique oval, base plástica y difusor de vidrio con protector plástico. E27. 250V~. Máximo 60W. Dos entradas pasa cables. Grado IP44. Color negro. | 48 | 4 | 158 | 8428088004949 | SERIE FOCO | APLIQUES DECORATIVOS, BASE PLÁSTICA.
23.5 | #1402 | 1402 | 5 | 1402 | #N/A | 15.91 | CE | Aplique oval, base plástica y difusor de vidrio con protector metálico. E27. 250V~. Máximo 75W. Dos entradas pasa cables. Grado IP44. Color negro. | 36 | 2 | 158 | 8428088004970 | SERIE FOCO | APLIQUES DECORATIVOS, BASE PLÁSTICA.
23.4 | #1404 | 1404 | 5 | 1404 | #N/A | 50.84 | CE | Aplique metálico ovalado, medidas: 215x115mm. Base aislante y difusor de vidrio con protector metálico. E27. 250V~. Máximo 75W. Una entrada pasa cables. Grado IP44. Color gris. | 30 | 1 | 157 | 8428088004994 | SERIE FOCO | APLIQUES DECORATIVOS OVALES, BASE METÁLICA y DIFUSOR DE VIDRIO.
23.4 | #1405 | 1405 | 5 | 1405 | #N/A | 111.85 | CE | Aplique metálico ovalado, medidas: 280x150mm. Base aislante y difusor de vidrio con protector metálico. E27. 250V~. Máximo 150W. Una entrada pasa cables. Grado IP44. Color gris. | 8 | 1 | 157 | 8428088005007 | SERIE FOCO | APLIQUES DECORATIVOS OVALES, BASE METÁLICA y DIFUSOR DE VIDRIO.
23.5 | #1406-B | 1406-B | 5 | 1406 | #N/A | 21.51 | CE | Aplique redondo Ø 185x100mm. Base plástica y difusor de vidrio con protector plástico. E27. 250V~. Máximo 60W. Una entrada pasa cables. Grado IP44. Color blanco. | 22 | 1 | 158 | 8428088005038 | SERIE FOCO | APLIQUES DECORATIVOS, BASE PLÁSTICA.
23.5 | #1406-N | 1406-N | 5 | 1406 | #N/A | 21.51 | CE | Aplique redondo Ø 185x100mm. Base plástica y difusor de vidrio con protector plástico. E27. 250V~. Máximo 60W. Una entrada pasa cables. Grado IP44. Color negro. | 22 | 1 | 158 | 8428088005045 | SERIE FOCO | APLIQUES DECORATIVOS, BASE PLÁSTICA.
20.14 | #1410-CP | 1410-CP | 5 | 1410 | #N/A | 1.42 | CE | 2Amp.500V~. Portalámparas G13 con porta cebador. Conexión automática. Fijación por solapas laterales. Para tubo T8. Transparente. |  | 125 | 131 | 8428088005120 | SERIE PORTA | PORTALÁMPARAS G13 PARA FLUORESCENCIA. ACCESORIOS.
20.14 | #1410-J | 1410-J | 5 | 1410 | #N/A | 2.19 | CE | 2Amp.500V~. Portalámparas G13. Juego de portalámparas. Conexión automática. Fijación por solapas laterales. Para tubo T8. Transparente. |  | 250 | 131 | 8428088005137 | SERIE PORTA | PORTALÁMPARAS G13 PARA FLUORESCENCIA. ACCESORIOS.
20.14 | #1410-SP | 1410-SP | 5 | 1410 | #N/A | 0.87 | CE | 2Amp.500V~. Portalámparas G13 sin porta cebador. Conexión automática. Fijación por solapas laterales. Para tubo T8. Transparente. |  | 250 | 131 | 8428088005144 | SERIE PORTA | PORTALÁMPARAS G13 PARA FLUORESCENCIA. ACCESORIOS.
29.4 | #1411 | 1411 | 5 | 1411 | #N/A | 3.28 |  | Toma telefónica modular circular, para empotrar. Número de vías 4P – 4C. Medidas: Ø 83x18mm. Salida frontal. |  | 10 | 209 | 8428088005151 | SERIE TELEFONÍA | TOMAS DE TELÉFONO INSTALACIÓN EMPOTRADA.
29.3 | #1412 | 1412 | 5 | 1412 | #N/A | 5.34 |  | Toma modular cuadrada, Número de vías 6P-4C. Salida frontal. Medidas: 80x80x25mm. |  | 25 | 208 | 8428088005168 | SERIE TELEFONÍA | TOMAS DE TELÉFONO INSTALACIÓN EN SUPERFICIE
29.3 | #1413 | 1413 | 5 | 1413 | #N/A | 1.53 |  | Toma modular cuadrada. Número de vías 6P-4C. Salida frontal. Medidas: 44x44x22mm. | 500 | 25 | 207 | 8428088005175 | SERIE TELEFONÍA | TOMAS DE TELÉFONO INSTALACIÓN EN SUPERFICIE
29.3 | #1413-6 | 1413-6 | 5 | 1413 | #N/A | 3.22 |  | Toma modular cuadrada. Número de vías 6P-6C. Salida frontal. Medidas: 44x44x22mm. | 500 | 25 | 207 | 8428088005182 | SERIE TELEFONÍA | TOMAS DE TELÉFONO INSTALACIÓN EN SUPERFICIE
29.3 | #1414 | 1414 | 5 | 1414 | #N/A | 1.69 |  | Toma mini modular. Número de vías 6P-4C. Salida lateral. Medidas: 32x50x20mm. |  | 25 | 207 | 8428088005199 | SERIE TELEFONÍA | TOMAS DE TELÉFONO INSTALACIÓN EN SUPERFICIE
29.3 | #1415 | 1415 | 5 | 1415 | #N/A | 1.69 |  | Toma modular. Número de vías 6P-4C. Salida lateral. Medidas: 50x57x21mm. | 500 | 25 | 207 | 8428088005205 | SERIE TELEFONÍA | TOMAS DE TELÉFONO INSTALACIÓN EN SUPERFICIE
29.3 | #1415-6 | 1415-6 | 5 | 1415 | #N/A | 2.86 |  | Toma modular. Número de vías 6P-6C. Salida lateral. Medidas: 50x57x21mm. | 500 | 25 | 208 | 8428088005212 | SERIE TELEFONÍA | TOMAS DE TELÉFONO INSTALACIÓN EN SUPERFICIE
29.3 | #1415-8 | 1415-8 | 5 | 1415 | #N/A | 3.22 |  | Toma modular. Número de vías 8P-8C. Salida lateral. Medidas: 50x57x21mm. |  | 25 | 208 | 8428088010025 | SERIE TELEFONÍA | TOMAS DE TELÉFONO INSTALACIÓN EN SUPERFICIE
29.3 | #1416 | 1416 | 5 | 1416 | #N/A | 8.24 |  | Toma distribuidora para telefonía. Hasta 3 supletorios. Medidas: 70x70x30mm. |  | 10 | 207 | 8428088005229 | SERIE TELEFONÍA | TOMAS DE TELÉFONO INSTALACIÓN EN SUPERFICIE
29.2 | #1417 | 1417 | 5 | 1417 | #N/A | 1.22 |  | Adaptador modular. Número de vías 4P-4C. | 1000 | 25 | 206 | 8428088005236 | SERIE TELEFONÍA | ADAPTADORES Y DERIVADORES.
29.2 | #1417-6 | 1417-6 | 5 | 1417 | #N/A | 1.65 |  | Adaptador modular. Número de vías 6P-6C. | 1000 | 25 | 207 | 8428088005243 | SERIE TELEFONÍA | ADAPTADORES Y DERIVADORES.
29.2 | #1417-8 | 1417-8 | 5 | 1417 | #N/A | 3.28 |  | Adaptador modular. Número de vías 8P-8C. |  | 25 | 207 | 8428088012494 | SERIE TELEFONÍA | ADAPTADORES Y DERIVADORES.
29.2 | #1418 | 1418 | 5 | 1418 | #N/A | 1.65 |  | Derivador. 2 salidas. Número de vías 4P-4C. |  | 25 | 206 | 8428088005250 | SERIE TELEFONÍA | ADAPTADORES Y DERIVADORES.
29.2 | #1418-6 | 1418-6 | 5 | 1418 | #N/A | 2.37 |  | Derivador. 2 salidas. Número de vías 6P-6C. | 1000 | 25 | 206 | 8428088005267 | SERIE TELEFONÍA | ADAPTADORES Y DERIVADORES.
29.2 | #1418-8 | 1418-8 | 5 | 1418 | #N/A | 3.82 |  | Derivador. 2 salidas. Número de vías 8P-8C. | 1000 | 25 | 206 | 8428088012500 | SERIE TELEFONÍA | ADAPTADORES Y DERIVADORES.
29.2 | #1419 | 1419 | 5 | 1419 | #N/A | 2.66 |  | Adaptador modular triple. Número de vías 4P-4C. |  | 25 | 207 | 8428088005274 | SERIE TELEFONÍA | ADAPTADORES Y DERIVADORES.
29.2 | #1419-6 | 1419-6 | 5 | 1419 | #N/A | 3.89 |  | Adaptador modular triple. Número de vías 6P-6C. |  | 50 | 207 | 8428088036728 | SERIE TELEFONÍA | ADAPTADORES Y DERIVADORES.
29.2 | #1419-8 | 1419-8 | 5 | 1419 | #N/A | 4.95 |  | Adaptador modular triple. Número de vías 8P-8C. |  | 50 | 207 | 8428088036735 | SERIE TELEFONÍA | ADAPTADORES Y DERIVADORES.
32.5 | #1426 | 1426 | 5 | 1426 | #N/A | 7.12 |  | Punta recta tratada. Larga duración. Para soldador de estaño referencia 1390-40. | 50 | 1 | 234 | 8428088005342 | SERIE FIJACIÓN | SOLDADURA DE ESTAÑO
35.3 | #1428 | 1428 | 5 | 1428 | #N/A | 2.04 |  | Destornillador busca polos. Comprobador de tensión 250V~. | 60 | 12 | 252 | 8428088005366 | SERIE MEDIDA | COMPROBADORES DE TENSIÓN, BUSCA POLOS.
22.10 | #1429-B | 1429-B | 5 | 1429 | #N/A | 44.94 | CE | 0.8Amp.250V~. Máximo 200W. Regulador de luminosidad para lámparas de pie o sobremesa. | 10 |  | 153 | 8428088005373 | SERIE PASO | REGULADORES DE LUMINOSIDAD
22.10 | #1429-N | 1429-N | 5 | 1429 | #N/A | 44.94 | CE | 0.8Amp.250V~. Máximo 200W. Regulador de luminosidad para lámparas de pie o sobremesa. | 10 |  | 153 | 8428088005380 | SERIE PASO | REGULADORES DE LUMINOSIDAD
20.26 | #1430 | 1430 | 5 | 1430 | #N/A | 0.54 |  | Espárrago balancín, para sujeción de pantallas. Ø 5x100mm. |  | 100 | 140 | 8428088005397 | SERIE PORTA | ACCESORIOS ILUMINACIÓN
20.26 | #1432 | 1432 | 5 | 1432 | #N/A | 0.65 |  | Gancho balancín, para sujeción de lámparas. Ø 5x100mm. |  | 100 | 140 | 8428088005410 | SERIE PORTA | ACCESORIOS ILUMINACIÓN
29.3 | #1434 | 1434 | 5 | 1434 | #N/A | 2.26 |  | Toma modular cuadrada. Número de vías 6P-4C. Sali da frontal. Medidas: 53x55x19.5mm. |  | 25 | 208 | 8428088005434 | SERIE TELEFONÍA | TOMAS DE TELÉFONO INSTALACIÓN EN SUPERFICIE
29.3 | #1434-6 | 1434-6 | 5 | 1434 | #N/A | 3.29 |  | Toma modular cuadrada. Número de vías 6P-6C. Salida frontal. Medidas: 53x55x19.5mm. |  | 25 | 208 | 8428088005441 | SERIE TELEFONÍA | TOMAS DE TELÉFONO INSTALACIÓN EN SUPERFICIE
25.9 | #1436 | 1436 | 5 | 1436 | #N/A | 8.36 |  | Base de toma de corriente fija bipolar 25Amp.250V~. T. T. Desplazada. Máximo 5750W a 230V~. Bornes conexión por tornillo. Medidas: 86x86mm. Instalación empotrada. Se puede fijar a caja de mecanismo universal referencia 2499. Fabricado según norma UNE 20.315. Hace pareja con referencia 1195. Color blanco. | 200 | 10 | 180 | 8428088034908 | SERIE PEQUEÑO MATERIAL | CLAVIJAS Y BASES DE TOMA DE CORRIENTE FIJAS. 20 - 25 AMPERIOS.
29.3 | #1438 | 1438 | 5 | 1438 | #N/A | 3.44 |  | Toma modular cuadrada, Número de vías 6P-4C. Salida frontal. Medidas: 85x85x19mm. | 300 | 25 | 208 | 8428088005472 | SERIE TELEFONÍA | TOMAS DE TELÉFONO INSTALACIÓN EN SUPERFICIE
29.3 | #1438-6 | 1438-6 | 5 | 1438 | #N/A | 4.48 |  | Toma modular cuadrada, Número de vías 6P-6C. Salida frontal. Medidas: 85x85x19mm. | 300 | 25 | 208 | 8428088005489 | SERIE TELEFONÍA | TOMAS DE TELÉFONO INSTALACIÓN EN SUPERFICIE
20.18 | #1440 | 1440 | 5 | 1440 | #N/A | 5.12 | CE | 2Amp. 250V~. Portalámparas linestra de dos tomas. Conexión por tornillos. Fijación por tornillos. Para linestra de 60W. |  | 20 | 135 | 8428088005502 | SERIE PORTA | PORTALÁMPARAS TIPO LINESTRA EN RESINA TERMOESTABLE.
20.18 | #1441 | 1441 | 5 | 1441 | #N/A | 31.93 | CE | 2Amp. 250V~. Portalámparas linestra de dos casquillos. Conexión por tornillos. Fijación por tornillos. Para linestra de 35W (300mm). |  | 10 | 135 | 8428088005519 | SERIE PORTA | PORTALÁMPARAS TIPO LINESTRA EN RESINA TERMOESTABLE.
20.18 | #1442 | 1442 | 5 | 1442 | #N/A | 43.35 | CE | 2Amp. 250V~. Portalámparas linestra de dos casquillos. Conexión por tornillos. Fijación por tornillos. Para linestra de 60W (500mm). |  | 10 | 135 | 8428088005526 | SERIE PORTA | PORTALÁMPARAS TIPO LINESTRA EN RESINA TERMOESTABLE.
20.18 | #1449 | 1449 | 5 | 1449 | #N/A | 107.22 | CE | 4Amp. 250V~. Portalámparas linestra de dos casquillos. Conexión por tornillos. Fijación por tornillos. Para linestra de 120W (1000mm). |  | 6 | 135 | 8428088009852 | SERIE PORTA | PORTALÁMPARAS TIPO LINESTRA EN RESINA TERMOESTABLE.
34.3 | #1452-2 | 1452-2 | 5 | 1452 | #N/A | 1.43 | CE | Fusible cerámico normalizado 2Amp. Medidas: Ø 8.5x31.5mm. Características: 400V~. Capacidad de ruptura 20kA. | 200 | 10 | 245 | 8428088005632 | SERIE FUSE | FUSIBLES CERÁMICOS NORMALIZADOS.
34.3 | #1452-4 | 1452-4 | 5 | 1452 | #N/A | 1.43 | CE | Fusible cerámico normalizado 4Amp. Medidas: Ø 8.5x31.5mm. Características: 400V~. Capacidad de ruptura 20kA. | 200 | 10 | 245 | 8428088005670 | SERIE FUSE | FUSIBLES CERÁMICOS NORMALIZADOS.
34.3 | #1452-6 | 1452-6 | 5 | 1452 | #N/A | 1.43 | CE | Fusible cerámico normalizado 6Amp. Medidas: Ø 8.5x31.5mm. Características: 400V~. Capacidad de ruptura 20kA. | 200 | 10 | 245 | 8428088005687 | SERIE FUSE | FUSIBLES CERÁMICOS NORMALIZADOS.
34.3 | #1452-10 | 1452-10 | 5 | 1452 | #N/A | 1.43 | CE | Fusible cerámico normalizado 10Amp. Medidas: Ø 8.5x31.5mm. Características: 400V~. Capacidad de ruptura 20kA. | 200 | 10 | 245 | 8428088005618 | SERIE FUSE | FUSIBLES CERÁMICOS NORMALIZADOS.
34.3 | #1452-16 | 1452-16 | 5 | 1452 | #N/A | 1.43 | CE | Fusible cerámico normalizado 16Amp. Medidas: Ø 8.5x31.5mm. Características: 400V~. Capacidad de ruptura 20kA. | 200 | 10 | 245 | 8428088005625 | SERIE FUSE | FUSIBLES CERÁMICOS NORMALIZADOS.
34.3 | #1452-20 | 1452-20 | 5 | 1452 | #N/A | 1.43 | CE | Fusible cerámico normalizado 20Amp. Medidas: Ø 8.5x31.5mm. Características: 400V~. Capacidad de ruptura 20kA. | 200 | 10 | 245 | 8428088005649 | SERIE FUSE | FUSIBLES CERÁMICOS NORMALIZADOS.
34.3 | #1452-25 | 1452-25 | 5 | 1452 | #N/A | 1.43 | CE | Fusible cerámico normalizado 25Amp. Medidas: Ø 8.5x31.5mm. Características: 400V~. Capacidad de ruptura 20kA. | 200 | 10 | 245 | 8428088005656 | SERIE FUSE | FUSIBLES CERÁMICOS NORMALIZADOS.
34.3 | #1452-32 | 1452-32 | 5 | 1452 | #N/A | 1.43 | CE | Fusible cerámico normalizado 32Amp. Medidas: Ø 8.5x31.5mm. Características: 400V~. Capacidad de ruptura 20kA. | 200 | 10 | 245 | 8428088005663 | SERIE FUSE | FUSIBLES CERÁMICOS NORMALIZADOS.
34.3 | #1453-2 | 1453-2 | 5 | 1453 | #N/A | 1.43 | CE | Fusible cerámico normalizado 2Amp. Medidas: Ø 8.5x31.5mm. Características: 400V~. Capacidad de ruptura 20kA. | 200 | 10 | 245 | 8428088005717 | SERIE FUSE | FUSIBLES CERÁMICOS NORMALIZADOS.
34.3 | #1453-4 | 1453-4 | 5 | 1453 | #N/A | 1.43 | CE | Fusible cerámico normalizado 4Amp. Medidas: Ø 8.5x31.5mm. Características: 400V~. Capacidad de ruptura 20kA. | 200 | 10 | 245 | 8428088005755 | SERIE FUSE | FUSIBLES CERÁMICOS NORMALIZADOS.
34.3 | #1453-6 | 1453-6 | 5 | 1453 | #N/A | 1.43 | CE | Fusible cerámico normalizado 6Amp. Medidas: Ø 8.5x31.5mm. Características: 400V~. Capacidad de ruptura 20kA. | 200 | 10 | 245 | 8428088005762 | SERIE FUSE | FUSIBLES CERÁMICOS NORMALIZADOS.
34.3 | #1453-10 | 1453-10 | 5 | 1453 | #N/A | 1.43 | CE | Fusible cerámico normalizado 10Amp. Medidas: Ø 8.5x31.5mm. Características: 400V~. Capacidad de ruptura 20kA. | 200 | 10 | 245 | 8428088005694 | SERIE FUSE | FUSIBLES CERÁMICOS NORMALIZADOS.
34.3 | #1453-16 | 1453-16 | 5 | 1453 | #N/A | 1.43 | CE | Fusible cerámico normalizado 16Amp. Medidas: Ø 8.5x31.5mm. Características: 400V~. Capacidad de ruptura 20kA. | 200 | 10 | 245 | 8428088005700 | SERIE FUSE | FUSIBLES CERÁMICOS NORMALIZADOS.
34.3 | #1453-20 | 1453-20 | 5 | 1453 | #N/A | 1.43 | CE | Fusible cerámico normalizado 20Amp. Medidas: Ø 8.5x31.5mm. Características: 400V~. Capacidad de ruptura 20kA. | 200 | 10 | 245 | 8428088005724 | SERIE FUSE | FUSIBLES CERÁMICOS NORMALIZADOS.
34.3 | #1453-25 | 1453-25 | 5 | 1453 | #N/A | 1.43 | CE | Fusible cerámico normalizado 25Amp. Medidas: Ø 8.5x31.5mm. Características: 400V~. Capacidad de ruptura 20kA. | 200 | 10 | 245 | 8428088005731 | SERIE FUSE | FUSIBLES CERÁMICOS NORMALIZADOS.
34.3 | #1453-32 | 1453-32 | 5 | 1453 | #N/A | 1.43 | CE | Fusible cerámico normalizado 32Amp. Medidas: Ø 8.5x31.5mm. Características: 400V~. Capacidad de ruptura 20kA. | 200 | 10 | 245 | 8428088005748 | SERIE FUSE | FUSIBLES CERÁMICOS NORMALIZADOS.
34.3 | #1454-2 | 1454-2 | 5 | 1454 | #N/A | 1.54 | CE | Fusible cerámico normalizado 2Amp. Medidas: Ø 10x38mm. Características: 500V~. Capacidad de ruptura 100kA. | 200 | 10 | 245 | 8428088005793 | SERIE FUSE | FUSIBLES CERÁMICOS NORMALIZADOS.
34.3 | #1454-4 | 1454-4 | 5 | 1454 | #N/A | 1.54 | CE | Fusible cerámico normalizado 4Amp. Medidas: Ø 10x38mm. Características: 500V~. Capacidad de ruptura 100kA. | 200 | 10 | 245 | 8428088005830 | SERIE FUSE | FUSIBLES CERÁMICOS NORMALIZADOS.
34.3 | #1454-6 | 1454-6 | 5 | 1454 | #N/A | 1.54 | CE | Fusible cerámico normalizado 6Amp. Medidas: Ø 10x38mm. Características: 500V~. Capacidad de ruptura 100kA. | 200 | 10 | 245 | 8428088005847 | SERIE FUSE | FUSIBLES CERÁMICOS NORMALIZADOS.
34.3 | #1454-10 | 1454-10 | 5 | 1454 | #N/A | 1.54 | CE | Fusible cerámico normalizado 10Amp. Medidas: Ø 10x38mm. Características: 500V~. Capacidad de ruptura 100kA. | 200 | 10 | 245 | 8428088005779 | SERIE FUSE | FUSIBLES CERÁMICOS NORMALIZADOS.
34.3 | #1454-16 | 1454-16 | 5 | 1454 | #N/A | 1.54 | CE | Fusible cerámico normalizado 16Amp. Medidas: Ø 10x38mm. Características: 500V~. Capacidad de ruptura 100kA. | 200 | 10 | 245 | 8428088005786 | SERIE FUSE | FUSIBLES CERÁMICOS NORMALIZADOS.
34.3 | #1454-20 | 1454-20 | 5 | 1454 | #N/A | 1.54 | CE | Fusible cerámico normalizado 20Amp. Medidas: Ø 10x38mm. Características: 500V~. Capacidad de ruptura 100kA. | 200 | 10 | 245 | 8428088005809 | SERIE FUSE | FUSIBLES CERÁMICOS NORMALIZADOS.
34.3 | #1454-25 | 1454-25 | 5 | 1454 | #N/A | 1.54 | CE | Fusible cerámico normalizado 25Amp. Medidas: Ø 10x38mm. Características: 500V~. Capacidad de ruptura 100kA. | 200 | 10 | 245 | 8428088005816 | SERIE FUSE | FUSIBLES CERÁMICOS NORMALIZADOS.
34.3 | #1454-32 | 1454-32 | 5 | 1454 | #N/A | 1.54 | CE | Fusible cerámico normalizado 32Amp. Medidas: Ø 10x38mm. Características: 500V~. Capacidad de ruptura 100kA. | 200 | 10 | 245 | 8428088005823 | SERIE FUSE | FUSIBLES CERÁMICOS NORMALIZADOS.
34.3 | #1454-40 | 1454-40 | 5 | 1454 | #N/A | 1.74 | CE | Fusible cerámico normalizado 40Amp. Medidas: Ø 10x38mm. Características: 500V~. Capacidad de ruptura 100kA. | 200 | 10 | 245 | 8428088044389 | SERIE FUSE | FUSIBLES CERÁMICOS NORMALIZADOS.
34.3 | #1454-50 | 1454-50 | 5 | 1454 | #N/A | 1.74 | CE | Fusible cerámico normalizado 50Amp. Medidas: Ø 10x38mm. Características: 500V~. Capacidad de ruptura 100kA. | 200 | 10 | 245 | 8428088044396 | SERIE FUSE | FUSIBLES CERÁMICOS NORMALIZADOS.
34.3 | #1455-2 | 1455-2 | 5 | 1455 | #N/A | 2.31 | CE | Fusible cerámico normalizado 2Amp. Medidas: Ø 14x51mm. Características: 500V~. Capacidad de ruptura 100kA. | 200 | 10 | 245 | 8428088005878 | SERIE FUSE | FUSIBLES CERÁMICOS NORMALIZADOS.
34.3 | #1455-4 | 1455-4 | 5 | 1455 | #N/A | 2.31 | CE | Fusible cerámico normalizado 4Amp. Medidas: Ø 14x51mm. Características: 500V~. Capacidad de ruptura 100kA. | 200 | 10 | 245 | 8428088005915 | SERIE FUSE | FUSIBLES CERÁMICOS NORMALIZADOS.
34.3 | #1455-6 | 1455-6 | 5 | 1455 | #N/A | 2.31 | CE | Fusible cerámico normalizado 6Amp. Medidas: Ø 14x51mm. Características: 500V~. Capacidad de ruptura 100kA. | 200 | 10 | 245 | 8428088005946 | SERIE FUSE | FUSIBLES CERÁMICOS NORMALIZADOS.
34.3 | #1455-10 | 1455-10 | 5 | 1455 | #N/A | 2.31 | CE | Fusible cerámico normalizado 10Amp. Medidas: Ø 14x51mm. Características: 500V~. Capacidad de ruptura 100kA. | 200 | 10 | 245 | 8428088005854 | SERIE FUSE | FUSIBLES CERÁMICOS NORMALIZADOS.
34.3 | #1455-16 | 1455-16 | 5 | 1455 | #N/A | 2.31 | CE | Fusible cerámico normalizado 16Amp. Medidas: Ø 14x51mm. Características: 500V~. Capacidad de ruptura 100kA. | 200 | 10 | 245 | 8428088005861 | SERIE FUSE | FUSIBLES CERÁMICOS NORMALIZADOS.
34.3 | #1455-20 | 1455-20 | 5 | 1455 | #N/A | 2.31 | CE | Fusible cerámico normalizado 20Amp. Medidas: Ø 14x51mm. Características: 500V~. Capacidad de ruptura 100kA. | 200 | 10 | 245 | 8428088005885 | SERIE FUSE | FUSIBLES CERÁMICOS NORMALIZADOS.
34.3 | #1455-25 | 1455-25 | 5 | 1455 | #N/A | 2.31 | CE | Fusible cerámico normalizado 25Amp. Medidas: Ø 14x51mm. Características: 500V~. Capacidad de ruptura 100kA. | 200 | 10 | 245 | 8428088005892 | SERIE FUSE | FUSIBLES CERÁMICOS NORMALIZADOS.
34.3 | #1455-32 | 1455-32 | 5 | 1455 | #N/A | 2.31 | CE | Fusible cerámico normalizado 32Amp. Medidas: Ø 14x51mm. Características: 500V~. Capacidad de ruptura 100kA. | 200 | 10 | 245 | 8428088005908 | SERIE FUSE | FUSIBLES CERÁMICOS NORMALIZADOS.
34.3 | #1455-40 | 1455-40 | 5 | 1455 | #N/A | 2.31 | CE | Fusible cerámico normalizado 40Amp. Medidas: Ø 14x51mm. Características: 500V~. Capacidad de ruptura 100kA. | 200 | 10 | 245 | 8428088005922 | SERIE FUSE | FUSIBLES CERÁMICOS NORMALIZADOS.
34.3 | #1455-50 | 1455-50 | 5 | 1455 | #N/A | 2.31 | CE | Fusible cerámico normalizado 50Amp. Medidas: Ø 14x51mm. Características: 500V~. Capacidad de ruptura 100kA. | 200 | 10 | 245 | 8428088005939 | SERIE FUSE | FUSIBLES CERÁMICOS NORMALIZADOS.
34.3 | #1456-10 | 1456-10 | 5 | 1456 | #N/A | 3.85 | CE | Fusible cerámico normalizado 10Amp. Medidas: Ø 22x58mm. Características: 500V~. Capacidad de ruptura 100kA. | 200 | 10 | 245 | 8428088005953 | SERIE FUSE | FUSIBLES CERÁMICOS NORMALIZADOS.
34.3 | #1456-16 | 1456-16 | 5 | 1456 | #N/A | 3.85 | CE | Fusible cerámico normalizado 16Amp. Medidas: Ø 22x58mm. Características: 500V~. Capacidad de ruptura 100kA. | 200 | 10 | 245 | 8428088005960 | SERIE FUSE | FUSIBLES CERÁMICOS NORMALIZADOS.
34.3 | #1456-20 | 1456-20 | 5 | 1456 | #N/A | 3.85 | CE | Fusible cerámico normalizado 20Amp. Medidas: Ø 22x58mm. Características: 500V~. Capacidad de ruptura 100kA. | 200 | 10 | 245 | 8428088005977 | SERIE FUSE | FUSIBLES CERÁMICOS NORMALIZADOS.
34.3 | #1456-25 | 1456-25 | 5 | 1456 | #N/A | 3.85 | CE | Fusible cerámico normalizado 25Amp. Medidas: Ø 22x58mm. Características: 500V~. Capacidad de ruptura 100kA. | 200 | 10 | 245 | 8428088005984 | SERIE FUSE | FUSIBLES CERÁMICOS NORMALIZADOS.
34.3 | #1456-32 | 1456-32 | 5 | 1456 | #N/A | 3.85 | CE | Fusible cerámico normalizado 32Amp. Medidas: Ø 22x58mm. Características: 500V~. Capacidad de ruptura 100kA. | 200 | 10 | 245 | 8428088005991 | SERIE FUSE | FUSIBLES CERÁMICOS NORMALIZADOS.
34.3 | #1456-40 | 1456-40 | 5 | 1456 | #N/A | 3.85 | CE | Fusible cerámico normalizado 40Amp. Medidas: Ø 22x58mm. Características: 500V~. Capacidad de ruptura 100kA. | 200 | 10 | 245 | 8428088006004 | SERIE FUSE | FUSIBLES CERÁMICOS NORMALIZADOS.
34.3 | #1456-50 | 1456-50 | 5 | 1456 | #N/A | 3.85 | CE | Fusible cerámico normalizado 50Amp. Medidas: Ø 22x58mm. Características: 500V~. Capacidad de ruptura 100kA. | 200 | 10 | 245 | 8428088006011 | SERIE FUSE | FUSIBLES CERÁMICOS NORMALIZADOS.
34.3 | #1456-63 | 1456-63 | 5 | 1456 | #N/A | 3.85 | CE | Fusible cerámico normalizado 63Amp. Medidas: Ø 22x58mm. Características: 500V~. Capacidad de ruptura 100kA. | 200 | 10 | 245 | 8428088006028 | SERIE FUSE | FUSIBLES CERÁMICOS NORMALIZADOS.
34.3 | #1456-80 | 1456-80 | 5 | 1456 | #N/A | 3.85 | CE | Fusible cerámico normalizado 80Amp. Medidas: Ø 22x58mm. Características: 500V~. Capacidad de ruptura 100kA. | 200 | 10 | 245 | 8428088006035 | SERIE FUSE | FUSIBLES CERÁMICOS NORMALIZADOS.
29.5 | #1457 | 1457 | 5 | 1457 | #N/A | 5.35 |  | Prolongador con conectores de 6 vías. Cable rizado. Longitud 3.5m. |  | 10 | 211 | 8428088006042 | SERIE TELEFONÍA | PROLONGADORES PARA TELEFONÍA.
22.1 | #1468-B | 1468-B | 5 | 1468 | #N/A | 2.31 | CE | 2Amp.250V~. Interruptor unipolar basculante. Color blanco. |  | 100 | 148 | 8428088006110 | SERIE PASO | DE BALANCÍN, AÉREOS.
22.1 | #1468-N | 1468-N | 5 | 1468 | #N/A | 2.31 | CE | 2Amp.250V~. Interruptor unipolar basculante. Color Negro. |  | 100 | 148 | 8428088029256 | SERIE PASO | DE BALANCÍN, AÉREOS.
22.1 | #1468-O | 1468-O | 5 | 1468 | #N/A | 2.81 | CE | 2Amp.250V~. Interruptor unipolar basculante. Color dorado. |  | 100 | 148 | 8428088042514 | SERIE PASO | DE BALANCÍN, AÉREOS.
22.1 | #1469-B | 1469-B | 5 | 1469 | #N/A | 2.31 | CE | 2Amp.250V~. Interruptor unipolar basculante. Color blanco. |  | 100 | 148 | 8428088006127 | SERIE PASO | DE BALANCÍN, AÉREOS.
22.1 | #1469-N | 1469-N | 5 | 1469 | #N/A | 2.31 | CE | 2Amp.250V~. Interruptor unipolar basculante. Color negro. |  | 100 | 148 | 8428088006134 | SERIE PASO | DE BALANCÍN, AÉREOS.
29.1 | #1470-2 | 1470-2 | 5 | 1470 | #N/A | 0.22 |  | Conector. Número de vías 4P-2C. |  | 100 | 205 | 8428088006141 | SERIE TELEFONÍA | CONECTORES MODULARES Y ACCESORIOS.
29.1 | #1470-3 | 1470-3 | 5 | 1470 | #N/A | 0.34 |  | Conector estrecho RJ-9. Número de vías 4P-4C. |  | 100 | 205 | 8428088009906 | SERIE TELEFONÍA | CONECTORES MODULARES Y ACCESORIOS.
29.1 | #1470-4 | 1470-4 | 5 | 1470 | #N/A | 0.27 |  | Conector normal RJ-9. Número de vías 4P-4C. | 1000 | 100 | 205 | 8428088006158 | SERIE TELEFONÍA | CONECTORES MODULARES Y ACCESORIOS.
29.1 | #1470-6 | 1470-6 | 5 | 1470 | #N/A | 0.54 |  | Conector normal RJ-12. Número de vías 6P-6C. |  | 100 | 205 | 8428088006165 | SERIE TELEFONÍA | CONECTORES MODULARES Y ACCESORIOS.
29.1 | #1470-8 | 1470-8 | 5 | 1470 | #N/A | 0.65 |  | Conector normal RJ-45. Número de vías 8P-8C. | 1000 | 100 | 205 | 8428088006172 | SERIE TELEFONÍA | CONECTORES MODULARES Y ACCESORIOS.
29.1 | #1470-10 | 1470-10 | 5 | 1470 | #N/A | 2.56 |  | Conector normal RJ-50. Número de vías 10P-10C. |  | 50 | 205 | 8428088020697 | SERIE TELEFONÍA | CONECTORES MODULARES Y ACCESORIOS.
29.7 | #1471-2-M | 1471-2-M | 5 | 1471 | #N/A | 0.34 |  | Cable paralelo 2 vías. Sección 2x0.20mm. Longitud 200m. Color marfil. |  | 200m | 212 | 8428088006189 | SERIE TELEFONÍA | CABLES TELEFÓNICOS
29.7 | #1471-2-N | 1471-2-N | 5 | 1471 | #N/A | 0.4 |  | Cable paralelo 2 vías. Sección 2x0.20mm. Longitud 200m. Color negro. |  | 200m | 212 | 8428088006196 | SERIE TELEFONÍA | CABLES TELEFÓNICOS
29.7 | #1471-4-M | 1471-4-M | 5 | 1471 | #N/A | 0.67 |  | Cable plano 4 vías. Longitud 100m. Color marfil. |  | 100m | 212 | 8428088006202 | SERIE TELEFONÍA | CABLES TELEFÓNICOS
29.7 | #1471-4-N | 1471-4-N | 5 | 1471 | #N/A | 0.78 |  | Cable plano 4 vías. Longitud 100m. Color negro. |  | 100m | 212 | 8428088006219 | SERIE TELEFONÍA | CABLES TELEFÓNICOS
29.7 | #1471-6-M | 1471-6-M | 5 | 1471 | #N/A | 1.23 |  | Cable plano 6 vías. Longitud 100m. Color marfil. |  | 100m | 212 | 8428088006226 | SERIE TELEFONÍA | CABLES TELEFÓNICOS
29.7 | #1471-6-N | 1471-6-N | 5 | 1471 | #N/A | 1.46 |  | Cable plano 6 vías. Longitud 100m. Color negro. |  | 100m | 212 | 8428088006233 | SERIE TELEFONÍA | CABLES TELEFÓNICOS
29.7 | #1471-8-M | 1471-8-M | 5 | 1471 | #N/A | 1.34 |  | Cable plano 8 vías. Longitud 100m. Color marfil. |  | 100m | 212 | 8428088006240 | SERIE TELEFONÍA | CABLES TELEFÓNICOS
29.7 | #1471-8-N | 1471-8-N | 5 | 1471 | #N/A | 1.57 |  | Cable plano 8 vías. Longitud 100m. Color negro. |  | 100m | 212 | 8428088006257 | SERIE TELEFONÍA | CABLES TELEFÓNICOS
29.8 | #1472 | 1472 | 5 | 1472 | #N/A | 15.98 |  | Tenaza de engaste para conectores de 2 y 4 vías. Fabricada en termoplástico. | 10 | 1 | 213 | 8428088006264 | SERIE TELEFONÍA | TENAZAS PARA ENGASTAR CONECTORES. ACCESORIOS.
29.8 | #1473-6 | 1473-6 | 5 | 1473 | #N/A | 18.7 |  | Tenaza de engaste para conectores de 6 vías. Fabricada en termoplástico. | 10 | 1 | 213 | 8428088006271 | SERIE TELEFONÍA | TENAZAS PARA ENGASTAR CONECTORES. ACCESORIOS.
29.8 | #1473-8 | 1473-8 | 5 | 1473 | #N/A | 65.7 |  | Tenaza metálica, para engaste de conectores de 8 vías. | 5 | 1 | 213 | 8428088006288 | SERIE TELEFONÍA | TENAZAS PARA ENGASTAR CONECTORES. ACCESORIOS.
29.5 | #1474-2 | 1474-2 | 5 | 1474 | #N/A | 4.31 |  | Prolongador con conector de 4 vías a doble salida. Cable plano. Longitud 2.2m. | 200 | 10 | 210 | 8428088006295 | SERIE TELEFONÍA | PROLONGADORES PARA TELEFONÍA.
29.5 | #1474-4,5 | 1474-4,5 | 5 | 1474 | #N/A | 5.03 |  | Prolongador con conector de 4 vías a doble salida. Cable plano. Longitud 4.5m. | 200 | 10 | 210 | 8428088006301 | SERIE TELEFONÍA | PROLONGADORES PARA TELEFONÍA.
29.5 | #1474-7,5 | 1474-7,5 | 5 | 1474 | #N/A | 6.05 |  | Prolongador con conector de 4 vías a doble salida. Cable plano. Longitud 7.5m. | 200 | 10 | 210 | 8428088006318 | SERIE TELEFONÍA | PROLONGADORES PARA TELEFONÍA.
29.5 | #1475-2 | 1475-2 | 5 | 1475 | #N/A | 2.37 |  | Prolongador con conector de 4 vías a 1 salida. Cable plano. Longitud 2.2m. | 200 | 10 | 210 | 8428088006325 | SERIE TELEFONÍA | PROLONGADORES PARA TELEFONÍA.
29.5 | #1475-4,5 | 1475-4,5 | 5 | 1475 | #N/A | 3.4 |  | Prolongador con conector de 4 vías a 1 salida. Cable plano. Longitud 4.5m. | 200 | 10 | 210 | 8428088006332 | SERIE TELEFONÍA | PROLONGADORES PARA TELEFONÍA.
29.5 | #1475-7,5 | 1475-7,5 | 5 | 1475 | #N/A | 4.41 |  | Prolongador con conector de 4 vías a 1 salida. Cable plano. Longitud 7.5m. | 200 | 10 | 211 | 8428088006349 | SERIE TELEFONÍA | PROLONGADORES PARA TELEFONÍA.
29.5 | #1476 | 1476 | 5 | 1476 | #N/A | 32.18 |  | Prolongador con conector 4 vías. Cable plano. Dos tomas centrales de 4 vías. Longitud 15m. | 12 | 1 | 210 | 8428088006356 | SERIE TELEFONÍA | PROLONGADORES PARA TELEFONÍA.
29.5 | #1477 | 1477 | 5 | 1477 | #N/A | 6.85 |  | Prolongador con conectores de 6 vías. Cable plano. Longitud 3.5m. |  | 10 | 210 | 8428088006363 | SERIE TELEFONÍA | PROLONGADORES PARA TELEFONÍA.
29.5 | #1478 | 1478 | 5 | 1478 | #N/A | 7.32 |  | Prolongador con conectores de 8 vías. Cable plano. Longitud 3.5m. |  | 10 | 210 | 8428088006370 | SERIE TELEFONÍA | PROLONGADORES PARA TELEFONÍA.
29.5 | #1479-F | 1479-F | 5 | 1479 | #N/A | 2.83 |  | Prolongador con conectores de 4 vías. Cable rizado. Especial para teléfono Forma. Longitud 2.2m. |  | 10 | 211 | 8428088010032 | SERIE TELEFONÍA | PROLONGADORES PARA TELEFONÍA.
29.5 | #1479-2 | 1479-2 | 5 | 1479 | #N/A | 2.49 |  | Prolongador con conectores de 4 vías. Cable rizado. Longitud 1.8m. |  | 10 | 211 | 8428088006387 | SERIE TELEFONÍA | PROLONGADORES PARA TELEFONÍA.
29.5 | #1479-5 | 1479-5 | 5 | 1479 | #N/A | 3.55 |  | Prolongador con conectores de 4 vías. Cable rizado. Longitud 3.5m. |  | 10 | 211 | 8428088006394 | SERIE TELEFONÍA | PROLONGADORES PARA TELEFONÍA.
21.3 | #1481 | 1481 | 5 | 1481 | #N/A | 1.51 | CE | Bombilla halógena bi pin, para G-4. 20W de consumo. 12V. 280Lm. 2800K. Medidas: Ø 9x33mm. | 100 | 1 | 144 | 8428088038302 | SERIE LUCE | HALÓGENOS
21.3 | #1485 | 1485 | 5 | 1485 | #N/A | 3.1 | CE | Bombilla halógena dicroica abierta, para G-5.3. 50W de consumo. 12V. 800Lm. 4200K. Medidas: Ø 51x48mm. Sin protección. | 200 | 20 | 144 | 8428088006523 | SERIE LUCE | HALÓGENOS
21.3 | #1486 | 1486 | 5 | 1486 | #N/A | 4.2 | CE | Bombilla halógena dicroica cerrada, para G-5.3. 50W de consumo. 12V. 800Lm. 4200K. Medidas: Ø 51x48mm.Con vidrio de protección. | 200 | 20 | 145 | 8428088038319 | SERIE LUCE | HALÓGENOS
21.3 | #1487 | 1487 | 5 | 1487 | #N/A | 4.55 | CE | Bombilla halógena lineal, para R7s. 150W de consumo. 220-230V~. 2300Lm. 2800K. Medidas: Ø 10x78mm. | 50 | 1 | 145 | 8428088006561 | SERIE LUCE | HALÓGENOS
21.3 | #1488 | 1488 | 5 | 1488 | #N/A | 4.55 | CE | Bombilla halógena lineal, para R7s. 250W de consumo. 220-230V~. 3800Lm. 2800K. Medidas: Ø 10x78mm. | 50 | 1 | 145 | 8428088006578 | SERIE LUCE | HALÓGENOS
21.3 | #1489 | 1489 | 5 | 1489 | #N/A | 4.28 | CE | Bombilla halógena lineal, para R7s. 150W de consumo. 220-230V~. 3400Lm. 2800K. Medidas: Ø 10x118mm. | 25 | 1 | 145 | 8428088006585 | SERIE LUCE | HALÓGENOS
21.3 | #1490 | 1490 | 5 | 1490 | #N/A | 3.67 | CE | Bombilla halógena lineal, para R7s. 200W de consumo. 220-230V~. 4000Lm. 2800K. Medidas: Ø 10x118mm. | 25 | 1 | 145 | 8428088006592 | SERIE LUCE | HALÓGENOS
21.3 | #1491 | 1491 | 5 | 1491 | #N/A | 3.09 | CE | Bombilla halógena lineal, para R7s. 300W de consumo. 220-230V~. 5000Lm. 2800K. Medidas: Ø 10x118mm. | 50 | 1 | 145 | 8428088006622 | SERIE LUCE | HALÓGENOS
21.3 | #1492 | 1492 | 5 | 1492 | #N/A | 3.09 | CE | Bombilla halógena lineal, para R7s. 500W de consumo. 220-230V~. 8500Lm. 2800K. Medidas: Ø 10x118mm. | 50 | 1 | 145 | 8428088006653 | SERIE LUCE | HALÓGENOS
21.3 | #1493 | 1493 | 5 | 1493 | #N/A | 13.15 | CE | Bombilla halógena lineal larga, para R7s. 1000W de consumo. 220-230V~. 19000Lm. 2800K. Medidas: Ø 11x190mm. | 50 | 1 | 145 | 8428088006684 | SERIE LUCE | HALÓGENOS
21.3 | #1494 | 1494 | 5 | 1494 | #N/A | 18.58 | CE | Bombilla halógena lineal larga, para R7s. 1500W de consumo. 220-230V~. 28500Lm. 2800K. Medidas: Ø 11x254mm. | 50 | 1 | 145 | 8428088006707 | SERIE LUCE | HALÓGENOS
21.4 | #1498 | 1498 | 5 | 1498 | #N/A | 82.35 | CE | Halogenuro metálico para RX7s. 150W de consumo. 220-230V~. 11000Lm. Medidas: Ø 23x138mm. | 12 | 1 | 145 | 8428088020802 | SERIE LUCE | HALOGENUROS METÁLICOS
37.7 | #1505 | 1505 | 5 | 1505 | #N/A | 1.56 |  | Marco embellecedor serie E redondo, para 1 mecanismo. Fabricado en termoplástico. Color blanco. | 120 | 12 | 269 | 8428088006844 | SERIE MURAL | MECANISMOS EXTRAPLANOS LUJO.
37.7 | #1506 | 1506 | 5 | 1506 | #N/A | 1.13 |  | Marco embellecedor serie 25-S cuadrado, para 1 elemento. Fabricado en termoplástico. Color blanco. | 120 | 12 | 269 | 8428088006851 | SERIE MURAL | MECANISMOS EXTRAPLANOS LUJO.
20.25 | #1507 | 1507 | 5 | 1507 | #N/A | 14.53 | CE | Transformador tipo reactancia. Para lámparas de baja tensión (12V). |  | 20 | 139 | 8428088006868 | SERIE PORTA | TRANSFORMADORES
20.25 | #1509 | 1509 | 5 | 1509 | #N/A | 33.26 | CE | Transformador electrónico. Para lámparas de baja tensión (12V). Tamaño reducido. |  | 24 | 139 | 8428088006882 | SERIE PORTA | TRANSFORMADORES
34.5 | #1510 | 1510 | 5 | 1510 | #N/A | 1.66 | CE | Portafusible para empotrar. Válido para fusible 5x20mm. |  | 50 | 246 | 8428088044402 | SERIE FUSE | PORTAFUSIBLES
36.5 | #1514 | 1514 | 5 | 1514 | #N/A | 18.58 | CE | Programador horario. Conectable a base de toma de corriente schuko. Esfera analógica. Programación por segmentos. Fácil programación y visualización. Programa diario con maniobra mínima de 15 minutos. 16Amp.230-240V~. Máximo 3500W. Sin reserva de carga. | 48 | 12 | 257 | 8428088006929 | SERIE TEMPO | PROGRAMADORES HORARIOS.
20.14 | #1516 | 1516 | 5 | 1516 | #N/A | 0.67 |  | Chasis de escuadra metálico para soporte y fijación de portalámparas. |  | 200 | 133 | 8428088006943 | SERIE PORTA | PORTALÁMPARAS G13 PARA FLUORESCENCIA. ACCESORIOS.
20.14 | #1517 | 1517 | 5 | 1517 | #N/A | 3.93 | CE | 2Amp.250V~. Portalámparas G13 sin porta cebador. Con botón de seguridad. Conexión rápida. Con chasis metálico de sujeción mediante tornillos incorporado . Para tubo T8. |  | 100 | 132 | 8428088006950 | SERIE PORTA | PORTALÁMPARAS G13 PARA FLUORESCENCIA. ACCESORIOS.
34.2 | #1520-16 | 1520-16 | 5 | 1520 | #N/A | 0.63 | CE | Fusible cerámico tipo metropol. 250V~. Medida 10x5x36mm. Indicar amperaje detrás de la referencia. 16 Amp. | 1000 | 100 | 245 | 8428088007025 | SERIE FUSE | FUSIBLES CERÁMICOS
34.2 | #1520-20 | 1520-20 | 5 | 1520 | #N/A | 0.63 | CE | Fusible cerámico tipo metropol. 250V~. Medida 10x5x36mm. Indicar amperaje detrás de la referencia. 20 Amp. | 1000 | 100 | 245 | 8428088007032 | SERIE FUSE | FUSIBLES CERÁMICOS
20.10 | #1524 | 1524 | 5 | 1524 | #N/A | 10.3 | CE | 16Amp. 500V~. Portalámparas porcelana E40. Conexión por bornes de tornillo. Sin soporte de fijación. | 48 | 12 | 128 | 8428088007094 | SERIE PORTA | PORTALÁMPARAS DE PORCELANA
20.10 | #1526 | 1526 | 5 | 1526 | #N/A | 12.5 | CE | 16Amp. 500V~. Portalámparas porcelana E40. Conexión por bornes de tornillo. Fijación mediante racor 3/8 Gas. Protección anti-rotación. |  | 10 | 128 | 8428088007100 | SERIE PORTA | PORTALÁMPARAS DE PORCELANA
35.1 | #1528 | 1528 | 5 | 1528 | #N/A | 3.42 | CE | Juego de puntas de prueba con banana tipo codo. Longitud 80cm. |  | 10 | 252 | 8428088033031 | SERIE MEDIDA | MULTÍMETROS DIGITALES Y ACCESORIOS.
35.1 | #1529 | 1529 | 5 | 1529 | #N/A | 3.42 | CE | Juego de puntas de prueba con banana tipo codo. Bornes cubiertos. Longitud 80cm. |  | 10 | 252 | 8428088033048 | SERIE MEDIDA | MULTÍMETROS DIGITALES Y ACCESORIOS.
34.1 | #1530-0,25 | 1530-0,25 | 5 | 1530 | #VALUE! | 0.32 | CE | Fusible cilíndrico de cristal. 250V~.Medida Ø 5x20mm. Indicar amperaje detrás de la referencia. 0,25 Amp. | 1000 | 100 | 245 | 8428088007124 | SERIE FUSE | FUSIBLES DE CRISTAL
34.1 | #1530-0,50 | 1530-0,50 | 5 | 1530 | #VALUE! | 0.32 | CE | Fusible cilíndrico de cristal. 250V~.Medida Ø 5x20mm. Indicar amperaje detrás de la referencia.0,50 Amp. | 1000 | 100 | 245 | 8428088007131 | SERIE FUSE | FUSIBLES DE CRISTAL
34.1 | #1530-0,75 | 1530-0,75 | 5 | 1530 | #VALUE! | 0.32 | CE | Fusible cilíndrico de cristal. 250V~.Medida Ø 5x20mm. Indicar amperaje detrás de la referencia. 0,75 Amp. | 1000 | 100 | 245 | 8428088007148 | SERIE FUSE | FUSIBLES DE CRISTAL
34.1 | #1530-1 | 1530-1 | 5 | 1530 | #N/A | 0.32 | CE | Fusible cilíndrico de cristal. 250V~.Medida Ø 5x20mm. Indicar amperaje detrás de la referencia. 1 Amp. | 1000 | 100 | 245 | 8428088007155 | SERIE FUSE | FUSIBLES DE CRISTAL
34.1 | #1530-2 | 1530-2 | 5 | 1530 | #N/A | 0.32 | CE | Fusible cilíndrico de cristal. 250V~.Medida Ø 5x20mm. Indicar amperaje detrás de la referencia. 2 Amp. | 1000 | 100 | 245 | 8428088007186 | SERIE FUSE | FUSIBLES DE CRISTAL
34.1 | #1530-4 | 1530-4 | 5 | 1530 | #N/A | 0.32 | CE | Fusible cilíndrico de cristal. 250V~.Medida Ø 5x20mm. Indicar amperaje detrás de la referencia. 4 Amp. | 1000 | 100 | 245 | 8428088007209 | SERIE FUSE | FUSIBLES DE CRISTAL
34.1 | #1530-6 | 1530-6 | 5 | 1530 | #N/A | 0.32 | CE | Fusible cilíndrico de cristal. 250V~.Medida Ø 5x20mm. Indicar amperaje detrás de la referencia. 6 Amp. | 1000 | 100 | 245 | 8428088007216 | SERIE FUSE | FUSIBLES DE CRISTAL
34.1 | #1530-10 | 1530-10 | 5 | 1530 | #N/A | 0.32 | CE | Fusible cilíndrico de cristal. 250V~.Medida Ø 5x20mm. Indicar amperaje detrás de la referencia. 10 Amp. | 1000 | 100 | 245 | 8428088007162 | SERIE FUSE | FUSIBLES DE CRISTAL
34.1 | #1530-16 | 1530-16 | 5 | 1530 | #N/A | 0.32 | CE | Fusible cilíndrico de cristal. 250V~.Medida Ø 5x20mm. Indicar amperaje detrás de la referencia. 16 Amp. | 1000 | 100 | 245 | 8428088007179 | SERIE FUSE | FUSIBLES DE CRISTAL
34.1 | #1530-20 | 1530-20 | 5 | 1530 | #N/A | 0.32 | CE | Fusible cilíndrico de cristal. 250V~.Medida Ø 5x20mm. Indicar amperaje detrás de la referencia. 20 Amp. | 1000 | 100 | 245 | 8428088007193 | SERIE FUSE | FUSIBLES DE CRISTAL
26.2 | #1534 | 1534 | 5 | 1534 | #N/A | 5.15 |  | Adaptador múltiple 16Amp.250V~. Máximo 3680W. Entrada bipolar + T. T. Lateral espigas Ø 4.8mm. Cuatro salidas laterales, bipolar + T. T. Lateral. Sistema de protección para niños. Fabricado en termoplástico. |  | 10 | 186 | 8428088044075 | SERIE ADAPTA. | ADAPTADORES MULTIVÍA.
34.1 | #1535-6 | 1535-6 | 5 | 1535 | #N/A | 0.44 | CE | Fusible cilíndrico de cristal. 250V~. Medida Ø 6x24mm. Indicar amperaje detrás de la referencia. 6 Amp. | 1000 | 100 | 245 | 8428088007285 | SERIE FUSE | FUSIBLES DE CRISTAL
34.1 | #1535-10 | 1535-10 | 5 | 1535 | #N/A | 0.44 | CE | Fusible cilíndrico de cristal. 250V~. Medida Ø 6x24mm. Indicar amperaje detrás de la referencia. 10 Amp. | 1000 | 100 | 245 | 8428088007254 | SERIE FUSE | FUSIBLES DE CRISTAL
34.1 | #1535-16 | 1535-16 | 5 | 1535 | #N/A | 0.44 | CE | Fusible cilíndrico de cristal. 250V~. Medida Ø 6x24mm. Indicar amperaje detrás de la referencia. 16 Amp. | 1000 | 100 | 245 | 8428088007261 | SERIE FUSE | FUSIBLES DE CRISTAL
34.1 | #1535-20 | 1535-20 | 5 | 1535 | #N/A | 0.44 | CE | Fusible cilíndrico de cristal. 250V~. Medida Ø 6x24mm. Indicar amperaje detrás de la referencia. 20 Amp. | 1000 | 100 | 245 | 8428088007278 | SERIE FUSE | FUSIBLES DE CRISTAL
32.3 | #1536-6 | 1536-6 | 5 | 1536 | #N/A | 0.06 | CE | Taco de expansión. Doble estriado. Ideal para paredes gruesas y robustas (hormigón, ladrillo, adoquín, piedra natural). Cargas ligeras. Fabricado en poliamida 6. Ø 6 mm. | 1000 |  | 232 | 8428088007315 | SERIE FIJACIÓN | TACOS.
32.3 | #1536-8 | 1536-8 | 5 | 1536 | #N/A | 0.07 | CE | Taco de expansión. Doble estriado. Ideal para paredes gruesas y robustas (hormigón, ladrillo, adoquín, piedra natural). Cargas ligeras. Fabricado en poliamida 6. Ø 8 mm. | 1000 |  | 232 | 8428088007322 | SERIE FIJACIÓN | TACOS.
32.3 | #1536-10 | 1536-10 | 5 | 1536 | #N/A | 0.11 | CE | Taco de expansión. Doble estriado. Ideal para paredes gruesas y robustas (hormigón, ladrillo, adoquín, piedra natural). Cargas ligeras. Fabricado en poliamida 6. Ø 10 mm. | 1000 |  | 232 | 8428088007292 | SERIE FIJACIÓN | TACOS.
32.8 | #1537-N | 1537-N | 5 | 1537 | #N/A | 0.62 | CE | Pinza tipo cocodrilo con funda. Conexión a presión. Color negro. |  | 50 | 235 | 8428088007339 | SERIE FIJACIÓN | PINZAS TIPO COCODRILO
32.8 | #1537-R | 1537-R | 5 | 1537 | #N/A | 0.62 | CE | Pinza tipo cocodrilo con funda. Conexión a presión. Color rojo. |  | 50 | 235 | 8428088007346 | SERIE FIJACIÓN | PINZAS TIPO COCODRILO
35.1 | #1538 | 1538 | 5 | 1538 | #N/A | 19.61 | CE | Juego universal de puntas y pinzas de prueba. Presentación en blister. | 10 | 1 | 252 | 8428088007353 | SERIE MEDIDA | MULTÍMETROS DIGITALES Y ACCESORIOS.
33.2 | #1539 | 1539 | 5 | 1539 | #N/A | 1.44 | CE | Regleta de conexión unipolar. 5Amp.250V~. Material esteatita. |  | 100 | 240 | 8428088007360 | SERIE CONECTOR | REGLETAS DE CONEXIÓN
7.1 | #1540 | 1540 | 5 | 1540 | #N/A | 11.3 |  | Regleta de Neutros (2x16mm)+(5x10mm) para cajas serie 42000. | 25 | 1 | 27 | 8428088007384 | ACCESORIOS Y PUERTAS SERIE 42000 BASIC | ACCESORIOS SERIE 42000 BASIC
33.2 | #1541 | 1541 | 5 | 1541 | #N/A | 1.31 | CE | Regleta de conexión bipolar. 5Amp.250V~. Material esteatita. |  | 100 | 240 | 8428088007407 | SERIE CONECTOR | REGLETAS DE CONEXIÓN
33.2 | #1542 | 1542 | 5 | 1542 | #N/A | 2.38 | CE | Regleta de conexión unipolar. 30Amp.250V~. Material esteatita. |  | 100 | 240 | 8428088037435 | SERIE CONECTOR | REGLETAS DE CONEXIÓN
32.8 | #1544-N | 1544-N | 5 | 1544 | #N/A | 0.9 | CE | Pinza tipo cocodrilo con un contacto protegido. Conexión a presión y tornillo. Color negro. |  | 50 | 235 | 8428088007483 | SERIE FIJACIÓN | PINZAS TIPO COCODRILO
32.8 | #1544-R | 1544-R | 5 | 1544 | #N/A | 0.9 | CE | Pinza tipo cocodrilo con un contacto protegido. Conexión a presión y tornillo. Color rojo. |  | 50 | 235 | 8428088007490 | SERIE FIJACIÓN | PINZAS TIPO COCODRILO
32.8 | #1545-N | 1545-N | 5 | 1545 | #N/A | 1.05 | CE | Pinza tipo cocodrilo con contactos protegidos. Conexión a presión y tornillo. Color negro. |  | 50 | 235 | 8428088007506 | SERIE FIJACIÓN | PINZAS TIPO COCODRILO
32.8 | #1545-R | 1545-R | 5 | 1545 | #N/A | 1.05 | CE | Pinza tipo cocodrilo con contactos protegidos. Conexión a presión y tornillo. Color rojo. |  | 50 | 235 | 8428088007513 | SERIE FIJACIÓN | PINZAS TIPO COCODRILO
33.2 | #1546 | 1546 | 5 | 1546 | #N/A | 2.24 | CE | Regleta de conexión bipolar. 30Amp.250V~. Material esteatita. |  | 100 | 240 | 8428088037442 | SERIE CONECTOR | REGLETAS DE CONEXIÓN
32.8 | #1547-N | 1547-N | 5 | 1547 | #N/A | 0.96 | CE | Pinza tipo cocodrilo con contactos protegidos. Conexión a presión. Color negro. |  | 50 | 235 | 8428088007520 | SERIE FIJACIÓN | PINZAS TIPO COCODRILO
32.8 | #1547-R | 1547-R | 5 | 1547 | #N/A | 0.96 | CE | Pinza tipo cocodrilo con contactos protegidos. Conexión a presión. Color rojo. |  | 50 | 235 | 8428088007537 | SERIE FIJACIÓN | PINZAS TIPO COCODRILO
32.8 | #1548-N | 1548-N | 5 | 1548 | #N/A | 1.05 | CE | Pinza tipo cocodrilo con contactos protegidos. Conexión a presión. Contactos marcados polo negativo (negro -) y polo positivo (rojo +). Color negro. |  | 50 | 235 | 8428088007544 | SERIE FIJACIÓN | PINZAS TIPO COCODRILO
32.8 | #1548-R | 1548-R | 5 | 1548 | #N/A | 1.05 | CE | Pinza tipo cocodrilo con contactos protegidos. Conexión a presión. Contactos marcados polo negativo (negro -) y polo positivo (rojo +). Color rojo. |  | 50 | 235 | 8428088007551 | SERIE FIJACIÓN | PINZAS TIPO COCODRILO
33.2 | #1549 | 1549 | 5 | 1549 | #N/A | 4.42 | CE | Regleta de conexión tripolar. 30Amp.250V~. Material esteatita. |  | 50 | 241 | 8428088037459 | SERIE CONECTOR | REGLETAS DE CONEXIÓN
33.2 | #1550 | 1550 | 5 | 1550 | #N/A | 6.72 | CE | Regleta de conexión cuatro polos. 30Amp.250V~. Material esteatita. |  | 50 | 241 | 8428088037466 | SERIE CONECTOR | REGLETAS DE CONEXIÓN
25.2 | #1552-B | 1552-B | 5 | 1552 | #N/A | 1.64 |  | Clavija bipolar 16Amp.250V~. T. T. Lateral. Espigas de Ø 4.8mm. Conexión por tornillo. Salida de cable recta. Fabricado según norma UNE 20.315. Hace pareja con referencia 1670. Color blanco. | 700 | 25 | 176 | 8428088038326 | SERIE PEQUEÑO MATERIAL | CLAVIJAS BIPOLARES CON TOMA DE TIERRA.
25.2 | #1552-N | 1552-N | 5 | 1552 | #N/A | 1.64 |  | Clavija bipolar 16Amp.250V~. T. T. Lateral. Espigas de Ø 4.8mm. Conexión por tornillo. Salida de cable recta. Fabricado según norma UNE 20.315. Hace pareja con referencia 1670. Color negro. | 700 | 25 | 176 | 8428088037473 | SERIE PEQUEÑO MATERIAL | CLAVIJAS BIPOLARES CON TOMA DE TIERRA.
25.2 | #1552-T | 1552-T | 5 | 1552 | #N/A | 4.07 |  | Clavija bipolar 16Amp.250V~. T. T. Lateral. Espigas de Ø 4.8mm. Conexión por tornillo. Salida de cable recta. Fabricado según norma UNE 20.315. Hace pareja con referencia 1670. Color transparente. | 700 | 25 | 176 | 8428088044860 | SERIE PEQUEÑO MATERIAL | CLAVIJAS BIPOLARES CON TOMA DE TIERRA.
25.2 | #1552-4-B | 1552-4-B | 5 | 1552 | #N/A | 1.64 |  | Clavija bipolar 16Amp.250V~. T. T. Lateral. Espigas de Ø 4mm. Conexión por tornillo. Salida de cable recta. No apta para venta en países de la UE. Color blanco. | 700 | 25 | 175 | 8428088007582 | SERIE PEQUEÑO MATERIAL | CLAVIJAS BIPOLARES CON TOMA DE TIERRA.
25.2 | #1552-4-N | 1552-4-N | 5 | 1552 | #N/A | 1.64 |  | Clavija bipolar 16Amp.250V~. T. T. Lateral. Espigas de Ø 4mm. Conexión por tornillo. Salida de cable recta. No apta para venta en países de la UE. Color negro. | 700 | 25 | 175 | 8428088042863 | SERIE PEQUEÑO MATERIAL | CLAVIJAS BIPOLARES CON TOMA DE TIERRA.
25.2 | #1552-4-T | 1552-4-T | 5 | 1552 | #N/A | 4.07 |  | Clavija bipolar 16Amp.250V~. T. T. Lateral. Espigas de Ø 4mm. Conexión por tornillo. Salida de cable recta. No apta para venta en países de la UE. Color transparente. | 700 | 25 | 175 | 8428088043870 | SERIE PEQUEÑO MATERIAL | CLAVIJAS BIPOLARES CON TOMA DE TIERRA.
25.5 | #1556-B | 1556-B | 5 | 1556 | #N/A | 2.92 |  | Base de toma de corriente fija bipolar 16Amp.250V~. T. T. Lateral. Máximo 3680W. Bornes conexión por tornillo. Fijación en superficie. Sistema de seguridad para niños. Fabricado según norma UNE 20.315. Color blanco. | 320 | 20 | 177 | 8428088007629 | SERIE PEQUEÑO MATERIAL | BASES DE TOMA DE CORRIENTE FIJAS, INSTALACIÓN EN SUPERFICIE.
25.5 | #1556-N | 1556-N | 5 | 1556 | #N/A | 2.92 |  | Base de toma de corriente fija bipolar 16Amp.250V~. T. T. Lateral. Máximo 3680W. Bornes conexión por tornillo. Fijación en superficie. Sistema de seguridad para niños. Fabricado según norma UNE 20.315. Color negro. | 320 | 20 | 177 | 8428088043979 | SERIE PEQUEÑO MATERIAL | BASES DE TOMA DE CORRIENTE FIJAS, INSTALACIÓN EN SUPERFICIE.
20.17 | #1557 | 1557 | 5 | 1557 | #N/A | 1.54 | CE | Porta cebador. 2Amp. 250V~. Conexión rápida. Fijación por tornillos. |  | 100 | 134 | 8428088007636 | SERIE PORTA | CEBADORES Y PORTA CEBADORES PARA FLUORESCENCIA.
20.17 | #1558 | 1558 | 5 | 1558 | #N/A | 1.54 | CE | Porta cebador. 2Amp. 250V~. Conexión rápida. Fijación por tornillos. |  | 50 | 134 | 8428088007643 | SERIE PORTA | CEBADORES Y PORTA CEBADORES PARA FLUORESCENCIA.
20.17 | #1559 | 1559 | 5 | 1559 | #N/A | 1.54 | CE | Porta cebador. 2Amp. 250V~. Conexión por tornillos. Fijación por tornillos. |  | 50 | 134 | 8428088007650 | SERIE PORTA | CEBADORES Y PORTA CEBADORES PARA FLUORESCENCIA.
20.14 | #1560-CP | 1560-CP | 5 | 1560 | #N/A | 2.58 | CE | 2Amp.500V~. Portalámparas G13 con porta cebador. Conexión por tornillos. Fijación por solapas laterales. Para tubo T8. Blanco. |  | 50 | 131 | 8428088007667 | SERIE PORTA | PORTALÁMPARAS G13 PARA FLUORESCENCIA. ACCESORIOS.
20.14 | #1560-J | 1560-J | 5 | 1560 | #N/A | 4.25 | CE | 2Amp.500V~. Portalámparas G13. Juego de portalámparas. Conexión por tornillos. Fijación por solapas laterales. Para tubo T8. Blanco. |  | 50 | 131 | 8428088007674 | SERIE PORTA | PORTALÁMPARAS G13 PARA FLUORESCENCIA. ACCESORIOS.
20.14 | #1560-SP | 1560-SP | 5 | 1560 | #N/A | 1.67 | CE | 2Amp.500V~. Portalámparas G13 sin porta cebador. Conexión por tornillos. Fijación por solapas laterales. Para tubo T8. Blanco. |  | 50 | 131 | 8428088007681 | SERIE PORTA | PORTALÁMPARAS G13 PARA FLUORESCENCIA. ACCESORIOS.
20.14 | #1563 | 1563 | 5 | 1563 | #N/A | 3.05 | CE | 2Amp.250V~. Portalámparas G13 sin porta cebador. Con botón de seguridad. Conexión rápida. Fijación por tornillos. Accesorio de fijación chasis referencia 1516 (no incluido). Para tubo T8. |  | 50 | 132 | 8428088007711 | SERIE PORTA | PORTALÁMPARAS G13 PARA FLUORESCENCIA. ACCESORIOS.
20.16 | #1564 | 1564 | 5 | 1564 | #N/A | 13.59 | CE | 2Amp. 500V. Portalámparas R-17d. Sin muelle. Conexión rápida. Fijación por tornillos. |  | 25 | 134 | 8428088007728 | SERIE PORTA | PORTALÁMPARAS G-10q Y R-17d PARA FLUORESCENCIA.
20.16 | #1564-CM | 1564-CM | 5 | 1564 | #N/A | 14.4 | CE | 2Amp. 500V. Portalámparas R-17d. Con muelle. Conexión rápida. Fijación por tornillos. |  | 25 | 134 | 8428088007735 | SERIE PORTA | PORTALÁMPARAS G-10q Y R-17d PARA FLUORESCENCIA.
20.16 | #1565 | 1565 | 5 | 1565 | #N/A | 2.64 | CE | 2Amp.250V~. Portalámparas G10q con porta cebador y cable conexionado. |  | 100 | 134 | 8428088007759 | SERIE PORTA | PORTALÁMPARAS G-10q Y R-17d PARA FLUORESCENCIA.
20.16 | #1566 | 1566 | 5 | 1566 | #N/A | 7.22 | CE | 2Amp.250V~. Portalámparas G10q con cable conexionado. 3 piezas. Fijación mediante pletina metálica. |  | 10 | 133 | 8428088007766 | SERIE PORTA | PORTALÁMPARAS G-10q Y R-17d PARA FLUORESCENCIA.
20.14 | #1567-M | 1567-M | 5 | 1567 | #N/A | 0.67 |  | Gancho metálico niquelado. Para sujeción de tubos de Ø 26 mm. |  | 200 | 133 | 8428088007780 | SERIE PORTA | PORTALÁMPARAS G13 PARA FLUORESCENCIA. ACCESORIOS.
20.14 | #1568-M | 1568-M | 5 | 1568 | #N/A | 0.86 |  | Gancho metálico niquelado. Para sujeción de tubos de Ø 36 mm. |  | 200 | 133 | 8428088007803 | SERIE PORTA | PORTALÁMPARAS G13 PARA FLUORESCENCIA. ACCESORIOS.
20.16 | #1569 | 1569 | 5 | 1569 | #N/A | 2.46 | CE | 2Amp.250V~. Portalámparas G10q con cable conexionado. |  | 100 | 133 | 8428088007810 | SERIE PORTA | PORTALÁMPARAS G-10q Y R-17d PARA FLUORESCENCIA.
33.2 | #1570-4 | 1570-4 | 5 | 1570 | #N/A | 1.62 | CE | Regleta de conexión. Sección Ø 4mm. 450V~. 12 bornes por regleta. Fácilmente seccionables. Fabricado en poliamida. | 1000 | 10 | 238 | 8428088007841 | SERIE CONECTOR | REGLETAS DE CONEXIÓN
33.2 | #1570-6 | 1570-6 | 5 | 1570 | #N/A | 1.78 | CE | Regleta de conexión. Sección Ø 6mm. 450V~. 12 bornes por regleta. Fácilmente seccionables. Fabricado en poliamida. | 500 | 10 | 238 | 8428088007872 | SERIE CONECTOR | REGLETAS DE CONEXIÓN
33.2 | #1570-10 | 1570-10 | 5 | 1570 | #N/A | 2.43 | CE | Regleta de conexión. Sección Ø 10mm. 450V~. 12 bornes por regleta. Fácilmente seccionables. Fabricado en poliamida. | 400 | 10 | 239 | 8428088007827 | SERIE CONECTOR | REGLETAS DE CONEXIÓN
33.2 | #1570-16 | 1570-16 | 5 | 1570 | #N/A | 3.97 | CE | Regleta de conexión. Sección Ø 16mm. 450V~. 12 bornes por regleta. Fácilmente seccionables. Fabricado en poliamida. | 200 | 10 | 239 | 8428088007834 | SERIE CONECTOR | REGLETAS DE CONEXIÓN
33.2 | #1570-25 | 1570-25 | 5 | 1570 | #N/A | 9.47 | CE | Regleta de conexión. Sección Ø 25mm. 450V~. 12 bornes por regleta. Fácilmente seccionables. Fabricado en poliamida. | 100 | 10 | 239 | 8428088007858 | SERIE CONECTOR | REGLETAS DE CONEXIÓN
22.7 | #1571 | 1571 | 5 | 1571 | #N/A | 0.86 | CE | 2Amp.250V~. Interruptor unipolar. Conexión por tornillos. Ventana de fijación de Ø9.50mm. Aprox. |  | 100 | 152 | 8428088007889 | SERIE PASO | PULSADORES, INSTALACIÓN EMPOTRADA, SUJECIÓN MEDIANTE TUERCA ROSCADA.
22.8 | #1573 | 1573 | 5 | 1573 | #N/A | 5.08 | CE | 2Amp.250V~. Interruptor unipolar. Color blanco. |  | 50 | 152 | 8428088007902 | SERIE PASO | DE BALANCÍN, PARA SUELO.
20.17 | #1574 | 1574 | 5 | 1574 | #N/A | 0.97 | CE | Porta cebador. 2Amp. 250V~. Conexión rápida. Fijación por garras. |  | 100 | 134 | 8428088007919 | SERIE PORTA | CEBADORES Y PORTA CEBADORES PARA FLUORESCENCIA.
20.14 | #1575 | 1575 | 5 | 1575 | #N/A | 1.08 | CE | 2Amp.500V~. Portalámparas G13 sin porta cebador. Conexión rápida. Fijación por garras traseras. Accesorio de fijación chasis referencia 1516 (no incluido). Para tubo T8. Transparente. |  | 100 | 132 | 8428088007926 | SERIE PORTA | PORTALÁMPARAS G13 PARA FLUORESCENCIA. ACCESORIOS.
20.14 | #1575-B | 1575-B | 5 | 1575 | #N/A | 1.08 | CE | 2Amp.250V~. Portalámparas G13 sin porta cebador. Conexión rápida. Fijación por garras traseras. Color blanco. Accesorio de fijación chasis referencia 1516 (no incluido). |  | 100 | 132 | 8428088042157 | SERIE PORTA | PORTALÁMPARAS G13 PARA FLUORESCENCIA. ACCESORIOS.
20.14 | #1576 | 1576 | 5 | 1576 | #N/A | 1.14 | CE | 2Amp.500V~. Portalámparas G13 sin porta cebador. Conexión rápida. Fijación por garras traseras con pletina metálica. Accesorio de fijación chasis referencia 1516 (no incluido). Para tubo T8. Transparente. |  | 100 | 132 | 8428088007933 | SERIE PORTA | PORTALÁMPARAS G13 PARA FLUORESCENCIA. ACCESORIOS.
20.14 | #1577 | 1577 | 5 | 1577 | #N/A | 1.53 | CE | 2Amp.500V~. Portalámparas G13 con porta cebador lateral. Conexión rápida. Fijación por garras traseras. Accesorio de fijación chasis referencia 1516 (no incluido). Para tubo T8. Transparente. |  | 50 | 132 | 8428088007940 | SERIE PORTA | PORTALÁMPARAS G13 PARA FLUORESCENCIA. ACCESORIOS.
33.2 | #1578 | 1578 | 5 | 1578 | #N/A | 2.27 | CE | Regleta de conexión tripolar. 5Amp.250V~. Material esteatita. |  | 50 | 241 | 8428088007957 | SERIE CONECTOR | REGLETAS DE CONEXIÓN
33.2 | #1579 | 1579 | 5 | 1579 | #N/A | 4.24 | CE | Regleta de conexión cuatro polos. 5Amp.250V~. Material esteatita. |  | 100 | 241 | 8428088007964 | SERIE CONECTOR | REGLETAS DE CONEXIÓN
34.5 | #1580 | 1580 | 5 | 1580 | #N/A | 0.86 | CE | Portafusible móvil. Válido para fusibles 5x20mm y 6x32mm. |  | 50 | 246 | 8428088007971 | SERIE FUSE | PORTAFUSIBLES
34.5 | #1580-C | 1580-C | 5 | 1580 | #N/A | 2.18 | CE | Portafusible móvil cableado (120mm). Válido para fusibles 5x20mm y 6x32mm. |  | 50 | 246 | 8428088007988 | SERIE FUSE | PORTAFUSIBLES
20.13 | #1582 | 1582 | 5 | 1582 | #N/A | 21.67 |  | Clavija bipolar + TTL. 16Amp.250V~. Especial para cable plano referencia 1587 o 1587-2. Color negro. |  | 10 | 131 | 8428088008008 | SERIE PORTA | PORTALÁMPARAS PARA FERIA Y ACCESORIOS.
20.13 | #1583 | 1583 | 5 | 1583 | #N/A | 0.92 |  | Junta elástica para portalámparas E-27, para conseguir grado estanco IPx3. |  | 100 | 131 | 8428088008015 | SERIE PORTA | PORTALÁMPARAS PARA FERIA Y ACCESORIOS.
20.13 | #1584 | 1584 | 5 | 1584 | #N/A | 2.18 | CE | 4Amp. 250V~. Máximo 60W. Portalámparas E27. Para cable plano de 13,5x5,5 mm reforzado especial. Conexión rápida a cable mediante tornillos roscados. Para cables protegidos referencias 1587 o 1587-2. Color negro. | 500 | 50 | 130 | 8428088008022 | SERIE PORTA | PORTALÁMPARAS PARA FERIA Y ACCESORIOS.
20.13 | #1586 | 1586 | 5 | 1586 | #N/A | 22.01 |  | Gancho final para cable plano para sujeción de final de línea. Para referencia 1587 o 1587-2. Color negro. |  | 10 | 131 | 8428088008046 | SERIE PORTA | PORTALÁMPARAS PARA FERIA Y ACCESORIOS.
20.13 | #1587 | 1587 | 5 | 1587 | #N/A | 3.45 | CE | Cable plano reforzado 13,5x5,5 mm. Sección 2x1,5mm. Para portalámparas referencia 1584. |  | 100 | 131 | 8428088008053 | SERIE PORTA | PORTALÁMPARAS PARA FERIA Y ACCESORIOS.
20.13 | #1587-2 | 1587-2 | 5 | 1587 | #N/A | 4.26 | CE | Cable plano reforzado 13,5x5,5 mm. Sección 2x2,5mm. Para portalámparas referencia 1584. |  | 100 | 131 | 8428088036827 | SERIE PORTA | PORTALÁMPARAS PARA FERIA Y ACCESORIOS.
33.4 | #1589 | 1589 | 5 | 1589 | #N/A | 1.22 | CE | Bloque soporte para tubos fluorescentes. Conexión bipolar. Sección 4mm. 16Amp.250V~. Temperatura máxima-mínima 85º C – 5º C. Bornes con tornillos imperdibles. | 500 | 50 | 242 | 8428088008060 | SERIE CONECTOR | CONECTORES PARA LÁMPARAS Y FLUORESCENCIA.
36.5 | #1591 | 1591 | 5 | 1591 | #N/A | 41.97 | CE | Programador horario. Semanal y diario. Conectable a base de toma de corriente schuko. Electrónico digital fácil de programar. 16Amp.230V~.50Hz. Máximo 3600W. 6 conexiones y 6 desconexiones por día (42 por semana). Maniobra mínima 1 minuto. Reserva de carga. | 48 | 12 | 257 | 8428088008084 | SERIE TEMPO | PROGRAMADORES HORARIOS.
30.5 | #1597 | 1597 | 5 | 1597 | #N/A | 19.48 | CE | Alimentador, cargador. 230V~. Salida 1.5V, 3V, 4.5V, 6V, 7.5V, 9V, 12V, DC. Intensidad 500mA. Con indicador led. Accesorio de 6 conectores intercambiables. Color negro. | 12 | 1 | 218 | 8428088012524 | SERIE AUDIO VIDEO | ALIMENTADORES, CARGADORES.
30.5 | #1597-E | 1597-E | 5 | 1597 | #N/A | 37.52 | CE | Alimentador, cargador. 230V~. Salida 1.5V, 3V, 4.5V, 6V, 7.5V, 9V, 12V, DC. Intensidad 500mA. Tensión de salida estabilizada. Con indicador led. Accesorio de 6 conectores intercambiables. Color negro. | 12 | 1 | 219 | 8428088013415 | SERIE AUDIO VIDEO | ALIMENTADORES, CARGADORES.
30.5 | #1598 | 1598 | 5 | 1598 | #N/A | 32.53 | CE | Alimentador, cargador. 230V~. Salida 1.5V, 3V, 4.5V, 6V, 7.5V, 9V, 12V, DC. Intensidad 1000mA. Con indicador led. Accesorio de 6 conectores intercambiables. Color negro. | 12 | 1 | 218 | 8428088013705 | SERIE AUDIO VIDEO | ALIMENTADORES, CARGADORES.
30.5 | #1598-E | 1598-E | 5 | 1598 | #N/A | 42.09 | CE | Alimentador, cargador. 230V~. Salida 1.5V, 3V, 4.5V, 6V, 7.5V, 9V, 12V, DC. Intensidad 1000mA. Tensión de salida estabilizada. Con indicador led. Accesorio de 6 conectores intercambiables. Color negro. | 12 | 1 | 219 | 8428088013729 | SERIE AUDIO VIDEO | ALIMENTADORES, CARGADORES.
32.1 | #1601-AM | 1601-AM | 5 | 1601 | #N/A | 1.22 | CE | Cinta aislante autoextinguible. Medida 10x19mm. Especificar color detrás de la referencia. Color amarillo. | 200 | 10 | 231 | 8428088008305 | SERIE FIJACIÓN | CINTAS AISLANTES
32.1 | #1601-AZ | 1601-AZ | 5 | 1601 | #N/A | 1.22 | CE | Cinta aislante autoextinguible. Medida 10x19mm. Especificar color detrás de la referencia. Color azul. | 200 | 10 | 231 | 8428088008329 | SERIE FIJACIÓN | CINTAS AISLANTES
32.1 | #1601-B | 1601-B | 5 | 1601 | #N/A | 1.22 | CE | Cinta aislante autoextinguible. Medida 10x19mm. Especificar color detrás de la referencia. Color blanco. | 200 | 10 | 231 | 8428088008336 | SERIE FIJACIÓN | CINTAS AISLANTES
32.1 | #1601-G | 1601-G | 5 | 1601 | #N/A | 1.22 | CE | Cinta aislante autoextinguible. Medida 10x19mm. Especificar color detrás de la referencia. Color gris. | 200 | 10 | 231 | 8428088008343 | SERIE FIJACIÓN | CINTAS AISLANTES
32.1 | #1601-M | 1601-M | 5 | 1601 | #N/A | 1.22 | CE | Cinta aislante autoextinguible. Medida 10x19mm. Especificar color detrás de la referencia. Color marrón. | 200 | 10 | 231 | 8428088008350 | SERIE FIJACIÓN | CINTAS AISLANTES
32.1 | #1601-N | 1601-N | 5 | 1601 | #N/A | 1.22 | CE | Cinta aislante autoextinguible. Medida 10x19mm. Especificar color detrás de la referencia. Color negro. | 200 | 10 | 231 | 8428088008367 | SERIE FIJACIÓN | CINTAS AISLANTES
32.1 | #1601-R | 1601-R | 5 | 1601 | #N/A | 1.22 | CE | Cinta aislante autoextinguible. Medida 10x19mm. Especificar color detrás de la referencia. Color rojo. | 200 | 10 | 231 | 8428088008374 | SERIE FIJACIÓN | CINTAS AISLANTES
32.1 | #1601-V | 1601-V | 5 | 1601 | #N/A | 1.22 | CE | Cinta aislante autoextinguible. Medida 10x19mm. Especificar color detrás de la referencia. Color verde. | 200 | 10 | 231 | 8428088035899 | SERIE FIJACIÓN | CINTAS AISLANTES
32.1 | #1602-AM | 1602-AM | 5 | 1602 | #N/A | 2.28 | CE | Cinta aislante autoextinguible. Medida 20x19mm. Especificar color detrás de la referencia. Color amarillo. | 200 | 10 | 231 | 8428088008381 | SERIE FIJACIÓN | CINTAS AISLANTES
32.1 | #1602-AM-V | 1602-AM-V | 5 | 1602 | #N/A | 2.28 | CE | Cinta aislante autoextinguible. Medida 20x19mm. Especificar color detrás de la referencia. Color amarillo-verde. | 200 | 10 | 231 | 8428088008398 | SERIE FIJACIÓN | CINTAS AISLANTES
32.1 | #1602-AZ | 1602-AZ | 5 | 1602 | #N/A | 2.28 | CE | Cinta aislante autoextinguible. Medida 20x19mm. Especificar color detrás de la referencia. Color azul. | 200 | 10 | 231 | 8428088008404 | SERIE FIJACIÓN | CINTAS AISLANTES
32.1 | #1602-B | 1602-B | 5 | 1602 | #N/A | 2.28 | CE | Cinta aislante autoextinguible. Medida 20x19mm. Especificar color detrás de la referencia. Color blanco. | 200 | 10 | 231 | 8428088008411 | SERIE FIJACIÓN | CINTAS AISLANTES
32.1 | #1602-G | 1602-G | 5 | 1602 | #N/A | 2.28 | CE | Cinta aislante autoextinguible. Medida 20x19mm. Especificar color detrás de la referencia. Color gris. | 200 | 10 | 231 | 8428088008428 | SERIE FIJACIÓN | CINTAS AISLANTES
32.1 | #1602-M | 1602-M | 5 | 1602 | #N/A | 2.28 | CE | Cinta aislante autoextinguible. Medida 20x19mm. Especificar color detrás de la referencia. Color marrón. | 200 | 10 | 231 | 8428088008435 | SERIE FIJACIÓN | CINTAS AISLANTES
32.1 | #1602-N | 1602-N | 5 | 1602 | #N/A | 2.28 | CE | Cinta aislante autoextinguible. Medida 20x19mm. Especificar color detrás de la referencia. Color negro. | 200 | 10 | 231 | 8428088008442 | SERIE FIJACIÓN | CINTAS AISLANTES
32.1 | #1602-R | 1602-R | 5 | 1602 | #N/A | 2.28 | CE | Cinta aislante autoextinguible. Medida 20x19mm. Especificar color detrás de la referencia. Color rojo. | 200 | 10 | 231 | 8428088008459 | SERIE FIJACIÓN | CINTAS AISLANTES
32.1 | #1603-B | 1603-B | 5 | 1603 | #N/A | 3.93 | CE | Cinta aislante autoextinguible. Medida 25x25mm. Especificar color detrás de la referencia. Color blanco. | 120 | 10 | 231 | 8428088008497 | SERIE FIJACIÓN | CINTAS AISLANTES
32.1 | #1603-G | 1603-G | 5 | 1603 | #N/A | 3.93 | CE | Cinta aislante autoextinguible. Medida 25x25mm. Especificar color detrás de la referencia. Color gris. | 120 | 10 | 231 | 8428088008503 | SERIE FIJACIÓN | CINTAS AISLANTES
32.1 | #1603-N | 1603-N | 5 | 1603 | #N/A | 3.93 | CE | Cinta aislante autoextinguible. Medida 25x25mm. Especificar color detrás de la referencia. Color negro. | 120 | 10 | 231 | 8428088008527 | SERIE FIJACIÓN | CINTAS AISLANTES
32.1 | #1603-R | 1603-R | 5 | 1603 | #N/A | 3.93 | CE | Cinta aislante autoextinguible. Medida 25x25mm. Especificar color detrás de la referencia. Color rojo. | 120 | 10 | 231 | 8428088008534 | SERIE FIJACIÓN | CINTAS AISLANTES
19.1 | #1607-6 | 1607-6 | 5 | 1607 | #N/A | 7.59 | CE | Guía pasa cables de 6 metros de longitud. Puntas fijas metálicas de máxima dureza. Nylon macizo. Tracción 100kg. |  | 50 | 111 | 8428088008633 | SERIE GUÍA | GUÍAS PASA CABLES Ø 3 mm. y ACCESORIOS. PUNTAS FIJAS.
19.1 | #1607-10 | 1607-10 | 5 | 1607 | #N/A | 8.8 | CE | Guía pasa cables de 10 metros de longitud. Puntas fijas metálicas de máxima dureza. Nylon macizo. Tracción 100kg. |  | 50 | 111 | 8428088008589 | SERIE GUÍA | GUÍAS PASA CABLES Ø 3 mm. y ACCESORIOS. PUNTAS FIJAS.
19.1 | #1607-15 | 1607-15 | 5 | 1607 | #N/A | 10.11 | CE | Guía pasa cables de 15 metros de longitud. Puntas fijas metálicas de máxima dureza. Nylon macizo. Tracción 100kg. |  | 40 | 111 | 8428088008596 | SERIE GUÍA | GUÍAS PASA CABLES Ø 3 mm. y ACCESORIOS. PUNTAS FIJAS.
19.1 | #1607-20 | 1607-20 | 5 | 1607 | #N/A | 13.48 | CE | Guía pasa cables de 20 metros de longitud. Puntas fijas metálicas de máxima dureza. Nylon macizo. Tracción 100kg. |  | 30 | 111 | 8428088008602 | SERIE GUÍA | GUÍAS PASA CABLES Ø 3 mm. y ACCESORIOS. PUNTAS FIJAS.
19.1 | #1607-25 | 1607-25 | 5 | 1607 | #N/A | 15.16 | CE | Guía pasa cables de 25 metros de longitud. Puntas fijas metálicas de máxima dureza. Nylon macizo. Tracción 100kg. |  | 30 | 111 | 8428088008619 | SERIE GUÍA | GUÍAS PASA CABLES Ø 3 mm. y ACCESORIOS. PUNTAS FIJAS.
19.1 | #1607-30 | 1607-30 | 5 | 1607 | #N/A | 17.82 | CE | Guía pasa cables de 30 metros de longitud. Puntas fijas metálicas de máxima dureza. Nylon macizo. Tracción 100kg. |  | 20 | 111 | 8428088008626 | SERIE GUÍA | GUÍAS PASA CABLES Ø 3 mm. y ACCESORIOS. PUNTAS FIJAS.
22.10 | #1608 | 1608 | 5 | 1608 | #N/A | 25.41 | CE | 2.5Amp.220-240V~. Máximo 500W. Regulador de luminosidad para mesa y suelo. 50-60Hz. Color negro. |  | 10 | 153 | 8428088020857 | SERIE PASO | REGULADORES DE LUMINOSIDAD
22.10 | #1609 | 1609 | 5 | 1609 | #N/A | 25.41 | CE | 2.5Amp.220-240V~. Máximo 500W. Regulador de luminosidad para mesa y suelo. 50-60Hz. Color negro. |  | 10 | 153 | 8428088020864 | SERIE PASO | REGULADORES DE LUMINOSIDAD
25.12 | #1613-5 | 1613-5 | 5 | 1613 | #N/A | 22.69 | CE | Intermitencia 10Amp.250V~. Máximo 500W. Clavija bipolar (espigas Ø 4mm) a base de toma de corriente móvil bipolar tipo pozo. Fabricado en termoplástico. |  | 25 | 181 | 8428088002815 | SERIE PEQUEÑO MATERIAL | INTERMITENCIAS
20.13 | #1615-N | 1615-N | 5 | 1615 | #N/A | 2.18 | CE | 4Amp. 250V~. Máximo 60W. Portalámparas E27. Para cable paralelo. Conexión rápida a cable mediante presión de rosca. Fijación por orificio. Color negro. | 240 | 24 | 130 | 8428088008732 | SERIE PORTA | PORTALÁMPARAS PARA FERIA Y ACCESORIOS.
25.12 | #1618 | 1618 | 5 | 1618 | #N/A | 6.09 | CE | Intermitencia 10Amp.250V~. Máximo 100W. Clavija bipolar schuko (espigas Ø 4.8mm) a base de toma de corriente móvil bipolar tipo pozo. Fabricado en termoplástico. |  | 25 | 181 | 8428088008763 | SERIE PEQUEÑO MATERIAL | INTERMITENCIAS
25.1 | #1620 | 1620 | 5 | 1620 | #N/A | 2.29 |  | Clavija bipolar 10Amp.250V~. Espigas planas tipo americano. Conexión por tornillo. Salida del cable recta. Fabricado según norma UNE 20.315. Color blanco. | 1400 | 50 | 175 | 8428088008794 | SERIE PEQUEÑO MATERIAL | CLAVIJAS BIPOLARES
25.12 | #1622 | 1622 | 5 | 1622 | #N/A | 63.55 | CE | Intermitencia electrónica 10Amp.250V~. Máximo 1400W. Clavija bipolar (espigas Ø 4mm) a doble base de toma de corriente móvil bipolar tipo pozo (700W por salida). Fabricado en termoplástico. | 6 | 1 | 181 | 8428088008817 | SERIE PEQUEÑO MATERIAL | INTERMITENCIAS
25.12 | #1623 | 1623 | 5 | 1623 | #N/A | 38.8 | CE | Intermitencia electrónica con regulador 10Amp.250V~. Máximo 700W. Clavija bipolar (espigas Ø 4mm) a base de toma de corriente móvil bipolar con entrada de Ø 4mm. Fabricado en termoplástico. | 6 | 1 | 181 | 8428088010049 | SERIE PEQUEÑO MATERIAL | INTERMITENCIAS
25.1 | #1624-B | 1624-B | 5 | 1624 | #N/A | 1.11 |  | Clavija bipolar 10Amp.250V~. Espigas de Ø 4mm. Conexión por tornillo. Salida del cable recta. Fabricado según norma UNE 20.315. Hace pareja con referencia 1625. Color blanco. | 1400 | 50 | 175 | 8428088037480 | SERIE PEQUEÑO MATERIAL | CLAVIJAS BIPOLARES
25.1 | #1624-C | 1624-C | 5 | 1624 | #N/A | 2.09 |  | Clavija bipolar 10Amp.250V~. Espigas de Ø 4mm. Conexión por tornillo. Salida del cable recta. Fabricado según norma UNE 20.315. Hace pareja con referencia 1625. Colores: Amarillo, azul, rojo, verde y transparente. | 1400 | 50 | 175 | 8428088025975 | SERIE PEQUEÑO MATERIAL | CLAVIJAS BIPOLARES
25.1 | #1624-N | 1624-N | 5 | 1624 | #N/A | 1.11 |  | Clavija bipolar 10Amp.250V~. Espigas de Ø 4mm. Conexión por tornillo. Salida del cable recta. Fabricado según norma UNE 20.315. Hace pareja con referencia 1625. Color negro. | 1400 | 50 | 175 | 8428088037497 | SERIE PEQUEÑO MATERIAL | CLAVIJAS BIPOLARES
25.4 | #1625-B | 1625-B | 5 | 1625 | #N/A | 1.32 |  | Base de toma de corriente móvil bipolar 10Amp.250V~. Máximo 2300W. Bornes conexión por tornillo. Con pozo de protección y sistema de seguridad para niños. Salida del cable recta. Fabricado según norma UNE 20.315. Hace pareja con referencias 513 y 1624. Color blanco. | 800 | 50 | 176 | 8428088037503 | SERIE PEQUEÑO MATERIAL | BASES DE TOMA DE CORRIENTE MÓVILES.
25.4 | #1625-N | 1625-N | 5 | 1625 | #N/A | 1.32 |  | Base de toma de corriente móvil bipolar 10Amp.250V~. Máximo 2300W. Bornes conexión por tornillo. Con pozo de protección y sistema de seguridad para niños. Salida del cable recta. Fabricado según norma UNE 20.315. Hace pareja con referencias 513 y 1624. Color negro. | 800 | 50 | 176 | 8428088037510 | SERIE PEQUEÑO MATERIAL | BASES DE TOMA DE CORRIENTE MÓVILES.
25.12 | #1628 | 1628 | 5 | 1628 | #N/A | 135.58 | CE | Intermitencia electrónica con regulador. 220V~. Máximo 2400W (800W por canal). Conexión entrada y salida mediante regleta. Medidas: 241x150x44mm. Velocidad regulable por mando exterior. Motorización de salida activa mediante ledes. |  | 1 | 181 | 8428088010063 | SERIE PEQUEÑO MATERIAL | INTERMITENCIAS
36.6 | #1629 | 1629 | 5 | 1629 | #N/A | 86.9 | CE | Pulsador táctil temporizado regulable de 30seg. a 12 minutos. 230V~.50Hz. +/- 10%. No apto para fluorescencia, lámparas de bajo consumo (PL) y transformadores electrónicos tipo C. Poder de corte: Lámparas incandescentes 500W. Carga mínima 40W. Lámparas halógenas con transformador ferromagnético 400W. Lámparas halógenas con transformador electrónico (L) 500W. Motores y ventiladores 100VA. Carga mínima 36W. |  | 1 | 257 | 8428088044495 | SERIE TEMPO | TEMPORIZADORES.
20.26 | #1630-1 | 1630-1 | 5 | 1630 | #N/A | 11.53 |  | Racor metálico métrica Ø 10x1m (1 metro). |  | 25 | 141 | 8428088008886 | SERIE PORTA | ACCESORIOS ILUMINACIÓN
20.26 | #1630-10 | 1630-10 | 5 | 1630 | #N/A | 0.27 |  | Racor metálico métrica Ø 10x10mm. | 2000 | 100 | 141 | 8428088008879 | SERIE PORTA | ACCESORIOS ILUMINACIÓN
20.26 | #1630-20 | 1630-20 | 5 | 1630 | #N/A | 0.34 |  | Racor metálico métrica Ø 10x20mm. | 2000 | 100 | 141 | 8428088008893 | SERIE PORTA | ACCESORIOS ILUMINACIÓN
20.26 | #1630-30 | 1630-30 | 5 | 1630 | #N/A | 0.4 |  | Racor metálico métrica Ø 10x30mm. | 2000 | 100 | 141 | 8428088008909 | SERIE PORTA | ACCESORIOS ILUMINACIÓN
20.26 | #1631 | 1631 | 5 | 1631 | #N/A | 1.87 |  | Racor metálico de escuadra. Métrica Ø10x10mm. Sujeción por tornillos. |  | 25 | 141 | 8428088008916 | SERIE PORTA | ACCESORIOS ILUMINACIÓN
20.26 | #1632 | 1632 | 5 | 1632 | #N/A | 1.87 |  | Racor metálico tipo platillo. Métrica Ø10x10mm. Sujeción por tornillos. |  | 100 | 141 | 8428088008930 | SERIE PORTA | ACCESORIOS ILUMINACIÓN
20.26 | #1633 | 1633 | 5 | 1633 | #N/A | 0.27 |  | Tuerca exagonal metálica. Para uso con racor de métrica Ø 10mm. | 2000 | 200 | 140 | 8428088008961 | SERIE PORTA | ACCESORIOS ILUMINACIÓN
20.14 | #1634 | 1634 | 5 | 1634 | #N/A | 0.34 |  | Tuerca y tornillo para fijación de portalámparas fluorescentes. |  | 1000 | 132 | 8428088008992 | SERIE PORTA | PORTALÁMPARAS G13 PARA FLUORESCENCIA. ACCESORIOS.
25.7 | #1635-G | 1635-G | 5 | 1635 | #N/A | 8.31 |  | Base de toma de corriente fija bipolar 16Amp.250V~. T. T. Lateral. Máximo 3680W. Bornes conexión por tornillo. Instalación en carril DIN. Sistema de seguridad para niños. Fabricado según norma UNE 20.315. Color gris. | 192 | 12 | 37, 178 | 8428088009012 | SERIE PEQUEÑO MATERIAL | BASES DE TOMA DE CORRIENTE FIJA, INSTALACIÓN EN CARRIL DIN.
25.7 | #1635-R | 1635-R | 5 | 1635 | #N/A | 10.31 |  | Base de toma de corriente fija bipolar 16Amp.250V~. T. T. Lateral. Máximo 3680W. Bornes conexión por tornillo. Instalación en carril DIN. Sistema de seguridad para niños. Fabricado según norma UNE 20.315. Color rojo. | 192 | 12 | 37, 178 | 8428088043993 | SERIE PEQUEÑO MATERIAL | BASES DE TOMA DE CORRIENTE FIJA, INSTALACIÓN EN CARRIL DIN.
20.26 | #1637 | 1637 | 5 | 1637 | #N/A | 0.88 |  | Arandela adaptadora de pantallas. Material termoplástico. | 500 | 25 | 140 | 8428088009036 | SERIE PORTA | ACCESORIOS ILUMINACIÓN
31.3 | #1642 | 1642 | 5 | 1642 | #N/A | 28 | CE | Timbre supletorio para teléfono de sobremesa. Gran sonoridad. | 10 | 1 | 226 | 8428088044273 | SERIE SONIDO | TIMBRES TELEFÓNICOS
23.13 | #1643-AM | 1643-AM | 5 | 1643 | #N/A | 14.07 | CE | Pinza decorativa con interruptor. E14. Máximo 25W. Sujeción mediante pinza. Color amarillo. | 10 | 1 | 161 | 8428088037527 | SERIE FOCO | PINZAS DECORATIVAS
23.13 | #1643-AZ | 1643-AZ | 5 | 1643 | #N/A | 14.07 | CE | Pinza decorativa con interruptor. E14. Máximo 25W. Sujeción mediante pinza. Color azul. | 10 | 1 | 161 | 8428088009265 | SERIE FOCO | PINZAS DECORATIVAS
23.13 | #1643-B | 1643-B | 5 | 1643 | #N/A | 14.07 | CE | Pinza decorativa con interruptor. E14. Máximo 25W. Sujeción mediante pinza. Color blanco. | 10 | 1 | 161 | 8428088009272 | SERIE FOCO | PINZAS DECORATIVAS
23.13 | #1643-M | 1643-M | 5 | 1643 | #N/A | 14.07 | CE | Pinza decorativa con interruptor. E14. Máximo 25W. Sujeción mediante pinza. Color marrón | 10 | 1 | 161 | 8428088009289 | SERIE FOCO | PINZAS DECORATIVAS
23.13 | #1643-N | 1643-N | 5 | 1643 | #N/A | 14.07 | CE | Pinza decorativa con interruptor. E14. Máximo 25W. Sujeción mediante pinza. Color negro. | 10 | 1 | 161 | 8428088009296 | SERIE FOCO | PINZAS DECORATIVAS
23.13 | #1643-R | 1643-R | 5 | 1643 | #N/A | 14.07 | CE | Pinza decorativa con interruptor. E14. Máximo 25W. Sujeción mediante pinza. Color rojo. | 10 | 1 | 161 | 8428088009302 | SERIE FOCO | PINZAS DECORATIVAS
23.13 | #1643-RS | 1643-RS | 5 | 1643 | #N/A | 14.07 | CE | Pinza decorativa con interruptor. E14. Máximo 25W. Sujeción mediante pinza. Color rojo. | 10 | 1 | 161 | 8428088009319 | SERIE FOCO | PINZAS DECORATIVAS
23.13 | #1643-V | 1643-V | 5 | 1643 | #N/A | 14.07 | CE | Pinza decorativa con interruptor. E14. Máximo 25W. Sujeción mediante pinza. Color verde. | 10 | 1 | 161 | 8428088009326 | SERIE FOCO | PINZAS DECORATIVAS
26.3 | #1645 | 1645 | 5 | 1645 | #N/A | 3.22 |  | Adaptador de transformación 10Amp.125-250V~. Máximo 900-1800W. Entrada bipolar + T. T. Lateral, espigas Ø 4mm. Salida a paso británico con T. T. Fabricado en termoplástico. Color blanco. | 432 | 24 | 187 | 8428088009371 | SERIE ADAPTA. | ADAPTADORES DE VIAJE UNIVERSALES
26.3 | #1646 | 1646 | 5 | 1646 | #N/A | 6.82 |  | Adaptador de transformación 13Amp.250V~. Máximo 2500W. Entrada británica con T. T. Salida bipolar + T. T. Lateral Ø 4.8mm. Con fusible de protección. Sistema de protección para niños. Fabricado en termoplástico. Color blanco. |  | 12 | 187 | 8428088009388 | SERIE ADAPTA. | ADAPTADORES DE VIAJE UNIVERSALES
26.3 | #1647 | 1647 | 5 | 1647 | #N/A | 6.78 |  | Adaptador de transformación 10Amp.250V~. Máximo 1800W. Entrada bipolar + T. T. Francesa, espigas Ø 4.8mm. Salida bipolar + T. T. Lateral. Fabricado en termoplástico. Color blanco. |  | 50 | 187 | 8428088009395 | SERIE ADAPTA. | ADAPTADORES DE VIAJE UNIVERSALES
26.3 | #1648 | 1648 | 5 | 1648 | #N/A | 2.2 |  | Adaptador de transformación 10Amp.250V~. Máximo 2300W. Entrada americana (plana). Salida universal (mixta, europea - americana). Sistema de protección para niños. Fabricado en termoplástico autoextinguible. Color blanco. Uso temporal. | 600 | 50 | 187 | 8428088009401 | SERIE ADAPTA. | ADAPTADORES DE VIAJE UNIVERSALES
26.3 | #1649 | 1649 | 5 | 1649 | #N/A | 2 |  | Adaptador de transformación 10Amp.250V~. Máximo 2300W. Entrada bipolar Ø 4mm. Salida mixta, bipolar Ø 4 y 4.8mm. Sistema de protección para niños. Fabricado en termoplástico autoextinguible. Color blanco. Uso temporal. | 600 | 50 | 187 | 8428088009418 | SERIE ADAPTA. | ADAPTADORES DE VIAJE UNIVERSALES
23.13 | #1652-AM | 1652-AM | 5 | 1652 | #N/A | 23.87 | CE | Pinza decorativa con interruptor. E14. Máximo 40W. Sujeción mediante pinza. Color amarillo. | 10 | 1 | 161 | 8428088038333 | SERIE FOCO | PINZAS DECORATIVAS
23.13 | #1652-B | 1652-B | 5 | 1652 | #N/A | 23.87 | CE | Pinza decorativa con interruptor. E14. Máximo 40W. Sujeción mediante pinza. Color blanco. | 10 | 1 | 161 | 8428088009487 | SERIE FOCO | PINZAS DECORATIVAS
23.13 | #1652-N | 1652-N | 5 | 1652 | #N/A | 23.87 | CE | Pinza decorativa con interruptor. E14. Máximo 40W. Sujeción mediante pinza. Color negro. | 10 | 1 | 161 | 8428088029157 | SERIE FOCO | PINZAS DECORATIVAS
23.13 | #1652-R | 1652-R | 5 | 1652 | #N/A | 23.87 | CE | Pinza decorativa con interruptor. E14. Máximo 40W. Sujeción mediante pinza. Color rojo. | 10 | 1 | 161 | 8428088009494 | SERIE FOCO | PINZAS DECORATIVAS
23.13 | #1652-V | 1652-V | 5 | 1652 | #N/A | 23.87 | CE | Pinza decorativa con interruptor. E14. Máximo 40W. Sujeción mediante pinza. Color verde. | 10 | 1 | 161 | 8428088009500 | SERIE FOCO | PINZAS DECORATIVAS
31.3 | #1654 | 1654 | 5 | 1654 | #N/A | 32.54 | CE | Timbre supletorio para teléfono de sobremesa. Mixto luz – sonido. Puede usarse con destello de luz y sonido o solo con destello de luz. | 10 | 1 | 226 | 8428088020949 | SERIE SONIDO | TIMBRES TELEFÓNICOS
31.2 | #1656 | 1656 | 5 | 1656 | #N/A | 67.02 | CE | Timbre gran sonoridad 70dB. Campana circular Ø 150x60mm. 230V~. Especial alarmas. Color rojo. | 20 | 1 | 226 | 8428088009609 | SERIE SONIDO | TIMBRES GRAN SONORIDAD, ESPECIALES PARA ALARMAS.
31.4 | #1657 | 1657 | 5 | 1657 | #N/A | 32.71 | CE | Detector de presencia con alarma. Avisador de paso, entrada y salida. Alcance 6m. Funciona con 4 pilas (R6/AA) o alimentador de 6V DC/300mA. No incluidos. | 6 | 1 | 226 | 8428088020963 | SERIE SONIDO | DETECTORES CON ALARMA
27.7 | #1661 | 1661 | 5 | 1661 | #N/A | 34.75 | CE | Prolongador bipolar + T. T. lateral. 4 bases de toma de corriente 16Amp.250V~. Máximo 3680W. Chasis metálico. Carrete en termoplástico. Sin cable. Carrete Ø 300mm. Sensor de corte por sobretensión. Para cable 3x1mm (55m). 3x1.5mm (50m). 3x2.5mm (35m). | 4 | 1 | 194 | 8428088009661 | SERIE EXTENSOR | PROLONGADORES CON CARRETE.
22.9 | #1669 | 1669 | 5 | 1669 | #N/A | 6.23 | CE | 6Amp.250V~. Microrruptor. Fabricado bajo normas DIN 41635. |  | 50 | 152 | 8428088009791 | SERIE PASO | INTERRUPTORES DE TIRADOR y MICRORRUPTORES.
25.4 | #1670-B | 1670-B | 5 | 1670 | #N/A | 2.61 |  | Base de toma de corriente móvil bipolar 16Amp.250V~. T. T. Lateral. Máximo 3680W. Bornes conexión por tornillo. Sistema de seguridad para niños. Salida del cable recta. Fabricado según norma UNE 20.315. Hace pareja con referencias 1310, 1315 y 1552. Color blanco. | 420 | 15 | 177 | 8428088038340 | SERIE PEQUEÑO MATERIAL | BASES DE TOMA DE CORRIENTE MÓVILES.
25.4 | #1670-N | 1670-N | 5 | 1670 | #N/A | 2.61 |  | Base de toma de corriente móvil bipolar 16Amp.250V~. T. T. Lateral. Máximo 3680W. Bornes conexión por tornillo. Sistema de seguridad para niños. Salida del cable recta. Fabricado según norma UNE 20.315. Hace pareja con referencias 1310, 1315 y 1552. Color negro. | 420 | 15 | 177 | 8428088043948 | SERIE PEQUEÑO MATERIAL | BASES DE TOMA DE CORRIENTE MÓVILES.
25.16 | #1671 | 1671 | 5 | 1671 | #N/A | 0.21 |  | Protector para toma Europea y Schuko (bipolar +TTL de Ø 4 y 4.8mm). Fabricado en termoplástico autoextinguible según norma. Color blanco. |  | 140 | 182 | 8428088009821 | SERIE PEQUEÑO MATERIAL | PROTECTORES PARA BASES DE TOMA DE CORRIENTE
25.16 | #1671-C | 1671-C | 5 | 1671 | #N/A | 29.4 |  | Protector para toma Europea y Schuko (bipolar +TTL de Ø 4 y 4.8mm). Fabricado en termoplástico autoextinguible según norma. Cartón expositor con 140 unidades. Color blanco. |  | 1 | 182 | 8428088009432 | SERIE PEQUEÑO MATERIAL | PROTECTORES PARA BASES DE TOMA DE CORRIENTE
25.16 | #1671-G | 1671-G | 5 | 1671 | #N/A | 0.19 |  | Protector para toma Europea y Schuko (bipolar +TTL de Ø 4 y 4.8mm). Fabricado en termoplástico autoextinguible según norma. Color blanco. |  | 500 | 182 | 8428088035882 | SERIE PEQUEÑO MATERIAL | PROTECTORES PARA BASES DE TOMA DE CORRIENTE
25.13 | #1673 | 1673 | 5 | 1673 | #N/A | 3.18 | CE | Clavija luminosa. 10Amp. 230V~. Máximo 5W. Entrada bipolar (espigas Ø 4mm). Fabricado en termoplástico. | 432 | 24 | 181 | 8428088009876 | SERIE PEQUEÑO MATERIAL | CLAVIJAS LUMINOSAS DECORATIVAS.
26.2 | #1674 | 1674 | 5 | 1674 | #N/A | 3.42 |  | Adaptador múltiple luminoso 10Amp.250V~. Máximo 2300W. Entrada bipolar espigas Ø 4mm. Doble salida lateral, bipolar Ø 4mm con pozo de protección. Fabricado según norma UNE 20.315. Sistema de protección para niños. Fabricado en termoplástico autoextinguible. Color blanco. | 420 | 10 | 185 | 8428088009883 | SERIE ADAPTA. | ADAPTADORES MULTIVÍA.
25.13 | #1678 | 1678 | 5 | 1678 | #N/A | 20.15 | CE | Luz de noche con sensor de oscuridad. 220-240V~. 10Wde consumo. Se enciende automáticamente cuándo oscurece. Entrada bipolar (espigas Ø 4mm). Fabricado en termoplástico. Fabricado según norma UNE 20.315. |  | 10 | 181 | 8428088021038 | SERIE PEQUEÑO MATERIAL | CLAVIJAS LUMINOSAS DECORATIVAS.
25.13 | #1680 | 1680 | 5 | 1680 | #N/A | 11.96 | CE | Luz de noche decorativa con variación de color. Figura osito. 230V~. 0.60W de consumo. 100.000 horas de uso. Fabricado en termoplástico. |  | 10 | 181 | 8428088037084 | SERIE PEQUEÑO MATERIAL | CLAVIJAS LUMINOSAS DECORATIVAS.
25.13 | #1681 | 1681 | 5 | 1681 | #N/A | 11.96 | CE | Luz de noche decorativa con variación de color. Figura cervatillo. 230V~. 0.60W de consumo. 100.000 horas de uso. Fabricado en termoplástico. |  | 10 | 181 | 8428088037091 | SERIE PEQUEÑO MATERIAL | CLAVIJAS LUMINOSAS DECORATIVAS.
22.6 | #1688 | 1688 | 5 | 1688 | #N/A | 2.24 | CE | 0,4Amp.250V~. Pulsador acodado. Circuito cerrado. Conexión por faston. Ventanilla de fijación de Ø18.5mm. Aprox. Fuerza operacional 208gd. |  | 50 | 151 | 8428088014856 | SERIE PASO | PULSADORES EMPOTRABLES PARA PUERTAS.
22.6 | #1689 | 1689 | 5 | 1689 | #N/A | 2.24 | CE | 0,4Amp.250V~. Pulsador recto. Circuito cerrado. Conexión por faston. Ventanilla de fijación de Ø18.5mm. Aprox. Fuerza operacional 208gd. |  | 50 | 151 | 8428088009586 | SERIE PASO | PULSADORES EMPOTRABLES PARA PUERTAS.
32.5 | #1695 | 1695 | 5 | 1695 | #N/A | 6.6 |  | Carrete de estaño Ø 1mm. 60%. 17g. | 20 |  | 234 | 8428088010179 | SERIE FIJACIÓN | SOLDADURA DE ESTAÑO
32.5 | #1696 | 1696 | 5 | 1696 | #N/A | 11.54 |  | Carrete de estaño Ø 1mm. 60%. 100g. | 20 |  | 235 | 8428088010186 | SERIE FIJACIÓN | SOLDADURA DE ESTAÑO
32.5 | #1699 | 1699 | 5 | 1699 | #N/A | 28.49 |  | Carrete de estaño Ø 1mm. 60%. 250g. | 20 |  | 235 | 8428088021090 | SERIE FIJACIÓN | SOLDADURA DE ESTAÑO
34.5 | #1706 | 1706 | 5 | 1706 | #N/A | 1.36 | CE | Tapón portafusibles para serie S-32. Válido para fusible medida 5x20mm. |  | 100 | 246 | 8428088010247 | SERIE FUSE | PORTAFUSIBLES
34.5 | #1706-P | 1706-P | 5 | 1706 | #N/A | 1.36 | CE | Tapón pequeño portafusibles. Válido para fusible medida 5x20mm. |  | 100 | 246 | 8428088037534 | SERIE FUSE | PORTAFUSIBLES
25.6 | #1730 | 1730 | 5 | 1730 | #N/A | 4.38 |  | Base de toma de corriente fija bipolar 16Amp.250V~. T. T. Lateral. Máximo 3680W. Bornes conexión por tornillo. Medidas: 80x80mm. Instalación empotrada mediante garras o tornillos. Sistema de seguridad para niños. Fabricado según norma UNE 20.315. Color blanco. |  | 10 | 178 | 8428088025999 | SERIE PEQUEÑO MATERIAL | BASES DE TOMA DE CORRIENTE FIJAS, INSTALACIÓN EMPOTRADA.
34.1 | #1732-6 | 1732-6 | 5 | 1732 | #N/A | 0.54 | CE | Fusible cilíndrico de cristal. 250V~. Medida Ø 7x32mm. Indicar amperaje detrás de la referencia. 6 Amp. | 1000 | 100 | 245 | 8428088010322 | SERIE FUSE | FUSIBLES DE CRISTAL
34.1 | #1732-10 | 1732-10 | 5 | 1732 | #N/A | 0.54 | CE | Fusible cilíndrico de cristal. 250V~. Medida Ø 7x32mm. Indicar amperaje detrás de la referencia. 10 Amp. | 1000 | 100 | 245 | 8428088010292 | SERIE FUSE | FUSIBLES DE CRISTAL
34.1 | #1732-16 | 1732-16 | 5 | 1732 | #N/A | 0.54 | CE | Fusible cilíndrico de cristal. 250V~. Medida Ø 7x32mm. Indicar amperaje detrás de la referencia. 16 Amp. | 1000 | 100 | 245 | 8428088010308 | SERIE FUSE | FUSIBLES DE CRISTAL
34.1 | #1732-20 | 1732-20 | 5 | 1732 | #N/A | 0.54 | CE | Fusible cilíndrico de cristal. 250V~. Medida Ø 7x32mm. Indicar amperaje detrás de la referencia. 20 Amp. | 1000 | 100 | 245 | 8428088010315 | SERIE FUSE | FUSIBLES DE CRISTAL
37.2 | #1751 | 1751 | 5 | 1751 | #N/A | 12.01 | CE | Interruptor unipolar 10Amp.250V~. Medida 61x69x48mm. Color gris. | 100 | 10 | 261 | 8428088010339 | SERIE MURAL | ELEMENTOS ESTANCOS IP65.
37.2 | #1752 | 1752 | 5 | 1752 | #N/A | 13.34 | CE | Conmutador 10Amp.250V~. Medida 61x69x48mm. Color gris. | 100 | 10 | 261 | 8428088010346 | SERIE MURAL | ELEMENTOS ESTANCOS IP65.
37.2 | #1753 | 1753 | 5 | 1753 | #N/A | 23.07 | CE | Conmutador de cruce 10Amp.250V~. Medida 61x69x48mm. Color gris. | 100 | 10 | 261 | 8428088010353 | SERIE MURAL | ELEMENTOS ESTANCOS IP65.
37.2 | #1757-C | 1757-C | 5 | 1757 | #N/A | 14.69 | CE | Pulsador grabado campana 10Amp.250V~. Medida 61x69x48mm. Color gris. | 100 | 10 | 261 | 8428088010377 | SERIE MURAL | ELEMENTOS ESTANCOS IP65.
37.2 | #1757-L | 1757-L | 5 | 1757 | #N/A | 14.69 | CE | Pulsador grabado luz 10Amp.250V~. Medida 61x69x48mm. Color gris. | 100 | 10 | 261 | 8428088010384 | SERIE MURAL | ELEMENTOS ESTANCOS IP65.
37.2 | #1760 | 1760 | 5 | 1760 | #N/A | 17.79 | CE | Interruptor bipolar 10Amp.250V~. Medida 61x69x48mm. Color gris. | 100 | 10 | 261 | 8428088010391 | SERIE MURAL | ELEMENTOS ESTANCOS IP65.
37.2 | #1761 | 1761 | 5 | 1761 | #N/A | 18.74 | CE | Interruptor luminoso unipolar 10Amp.250V~. Medida 61x69x48mm. Color gris. | 100 | 10 | 262 | 8428088010407 | SERIE MURAL | ELEMENTOS ESTANCOS IP65.
37.2 | #1762 | 1762 | 5 | 1762 | #N/A | 19.94 | CE | Conmutador luminoso 10Amp.250V~. Medida 61x69x48mm. Color gris. | 100 | 10 | 262 | 8428088010414 | SERIE MURAL | ELEMENTOS ESTANCOS IP65.
37.2 | #1767-C | 1767-C | 5 | 1767 | #N/A | 22.74 | CE | Pulsador luminoso grabado campana 10Amp.250V~. Medida 61x69x48mm. Color gris. | 100 | 10 | 262 | 8428088010438 | SERIE MURAL | ELEMENTOS ESTANCOS IP65.
37.2 | #1767-L | 1767-L | 5 | 1767 | #N/A | 22.74 | CE | Pulsador luminoso grabado luz 10Amp.250V~. Medida 61x69x48mm. Color gris. | 100 | 10 | 262 | 8428088010445 | SERIE MURAL | ELEMENTOS ESTANCOS IP65.
37.2 | #1770 | 1770 | 5 | 1770 | #N/A | 13.85 |  | Base de toma de corriente fija bipolar 16Amp.250V~. + T. T. Lateral. Máximo 3680W. Medida 61x69x50mm. Color gris. | 100 | 10 | 262 | 8428088010452 | SERIE MURAL | ELEMENTOS ESTANCOS IP65.
37.2 | #1771 | 1771 | 5 | 1771 | #N/A | 19.69 | CE | Grupo de dos interruptores unipolares 10Amp.250V~. Medida 61x69x48mm. Color gris. | 100 | 10 | 262 | 8428088010469 | SERIE MURAL | ELEMENTOS ESTANCOS IP65.
37.2 | #1772 | 1772 | 5 | 1772 | #N/A | 23.25 | CE | Grupo de dos conmutadores 10Amp.250V~. Medida 61x69x48mm. Color gris. | 100 | 10 | 262 | 8428088010476 | SERIE MURAL | ELEMENTOS ESTANCOS IP65.
33.2 | #1780-10 | 1780-10 | 5 | 1780 | #N/A | 5.43 | CE | Regleta de conexión. Sección Ø 10mm. 380V~. Intensidad nominal 6Amp. Temperatura 85º C. Unipolar doble entrada. Ideales para derivaciones y conexiones finales de cables. Fabricado en policarbonato autoextinguible. |  | 50 | 239 | 8428088010506 | SERIE CONECTOR | REGLETAS DE CONEXIÓN
33.2 | #1780-16 | 1780-16 | 5 | 1780 | #N/A | 6.15 | CE | Regleta de conexión. Sección Ø 16mm. 380V~. Intensidad nominal 6Amp. Temperatura 85º C. Unipolar doble entrada. Ideales para derivaciones y conexiones finales de cables. Fabricado en policarbonato autoextinguible. |  | 50 | 239 | 8428088010520 | SERIE CONECTOR | REGLETAS DE CONEXIÓN
33.2 | #1780-25 | 1780-25 | 5 | 1780 | #N/A | 8.32 | CE | Regleta de conexión. Sección Ø 25mm. 380V~. Intensidad nominal 6Amp. Temperatura 85º C. Unipolar doble entrada. Ideales para derivaciones y conexiones finales de cables. Fabricado en policarbonato autoextinguible. |  | 50 | 239 | 8428088010544 | SERIE CONECTOR | REGLETAS DE CONEXIÓN
33.2 | #1780-35 | 1780-35 | 5 | 1780 | #N/A | 10.52 | CE | Regleta de conexión. Sección Ø 35mm. 380V~. Intensidad nominal 6Amp. Temperatura 85º C. Unipolar doble entrada. Ideales para derivaciones y conexiones finales de cables. Fabricado en policarbonato autoextinguible. |  | 50 | 239 | 8428088010551 | SERIE CONECTOR | REGLETAS DE CONEXIÓN
33.2 | #1780-50 | 1780-50 | 5 | 1780 | #N/A | 12.65 | CE | Regleta de conexión. Sección Ø 50mm. 380V~. Intensidad nominal 6Amp. Temperatura 85º C. Unipolar doble entrada. Ideales para derivaciones y conexiones finales de cables. Fabricado en policarbonato autoextinguible. |  | 50 | 239 | 8428088010575 | SERIE CONECTOR | REGLETAS DE CONEXIÓN
25.9 | #1783 | 1783 | 5 | 1783 | #N/A | 16.93 |  | Clavija tripolar 20Amp.400V~. T. T. Desplazada. Conexión por tornillo. Salida de cable lateral. Fabricado en termoplástico. Hace pareja con referencia 1785. Color blanco. | 200 | 10 | 179 | 8428088026088 | SERIE PEQUEÑO MATERIAL | CLAVIJAS Y BASES DE TOMA DE CORRIENTE FIJAS. 20 - 25 AMPERIOS.
25.9 | #1784 | 1784 | 5 | 1784 | #N/A | 18.86 |  | Clavija tripolar + neutro, 20Amp.400V~. T. T. Desplazada. Conexión por tornillo. Salida de cable lateral. Fabricado en termoplástico. Hace pareja con referencia 1786. Color blanco. | 200 | 10 | 179 | 8428088026095 | SERIE PEQUEÑO MATERIAL | CLAVIJAS Y BASES DE TOMA DE CORRIENTE FIJAS. 20 - 25 AMPERIOS.
25.9 | #1785 | 1785 | 5 | 1785 | #N/A | 18.93 |  | Base de toma de corriente fija tripolar 20Amp.400V~. T. T. Desplazada. Máximo 4600W a 230V~. Bornes conexión por tornillo. Medidas: 80x80mm. Instalación empotrada. Se puede fijar a caja de mecanismo universal referencia 2499. Fabricado en termoplástico. Hace pareja con referencia 1783. Color blanco. | 200 | 10 | 179 | 8428088026101 | SERIE PEQUEÑO MATERIAL | CLAVIJAS Y BASES DE TOMA DE CORRIENTE FIJAS. 20 - 25 AMPERIOS.
25.9 | #1786 | 1786 | 5 | 1786 | #N/A | 20.51 |  | Base de toma de corriente fija tripolar + neutro, 20Amp.400V~. T. T. Desplazada. Máximo 4600W a 230V~. Bornes conexión por tornillo. Medidas: 80x80mm. Instalación empotrada. Se puede fijar a caja de mecanismo universal referencia 2499. Fabricado en termoplástico. Hace pareja con referencia 1784. Color blanco. | 200 | 10 | 180 | 8428088026118 | SERIE PEQUEÑO MATERIAL | CLAVIJAS Y BASES DE TOMA DE CORRIENTE FIJAS. 20 - 25 AMPERIOS.
33.2 | #1790-2,5 | 1790-2,5 | 5 | 1790 | #VALUE! | 4.95 | CE | Regleta de conexión. Sección Ø 2.5mm. 460V~. Intensidad nominal 6Amp. Temperatura 85º C. 10 bornes por regleta. Fácil separación manual. Ideales para derivaciones y conexiones finales de cables. Fabricado en policarbonato autoextinguible. |  | 100 | 239 | 8428088010629 | SERIE CONECTOR | REGLETAS DE CONEXIÓN
33.2 | #1790-4 | 1790-4 | 5 | 1790 | #N/A | 5.13 | CE | Regleta de conexión. Sección Ø 4mm. 460V~. Intensidad nominal 6Amp. Temperatura 85º C. 10 bornes por regleta. Fácil separación manual. Ideales para derivaciones y conexiones finales de cables. Fabricado en policarbonato autoextinguible. |  | 50 | 239 | 8428088010650 | SERIE CONECTOR | REGLETAS DE CONEXIÓN
33.2 | #1790-6 | 1790-6 | 5 | 1790 | #N/A | 6.33 | CE | Regleta de conexión. Sección Ø 6mm. 460V~. Intensidad nominal 6Amp. Temperatura 85º C. 10 bornes por regleta. Fácil separación manual. Ideales para derivaciones y conexiones finales de cables. Fabricado en policarbonato autoextinguible. |  | 100 | 240 | 8428088026132 | SERIE CONECTOR | REGLETAS DE CONEXIÓN
33.2 | #1790-10 | 1790-10 | 5 | 1790 | #N/A | 8.47 | CE | Regleta de conexión. Sección Ø 10mm. 460V~. Intensidad nominal 6Amp. Temperatura 85º C. 10 bornes por regleta. Fácil separación manual. Ideales para derivaciones y conexiones finales de cables. Fabricado en policarbonato autoextinguible. |  | 25 | 240 | 8428088010599 | SERIE CONECTOR | REGLETAS DE CONEXIÓN
33.2 | #1790-16 | 1790-16 | 5 | 1790 | #N/A | 13.95 | CE | Regleta de conexión. Sección Ø 16mm. 460V~. Intensidad nominal 6Amp. Temperatura 85º C. 10 bornes por regleta. Fácil separación manual. Ideales para derivaciones y conexiones finales de cables. Fabricado en policarbonato autoextinguible. |  | 16 | 240 | 8428088010612 | SERIE CONECTOR | REGLETAS DE CONEXIÓN
33.2 | #1790-25 | 1790-25 | 5 | 1790 | #N/A | 16.71 | CE | Regleta de conexión. Sección Ø 25mm. 460V~. Intensidad nominal 6Amp. Temperatura 85º C. 5 bornes por regleta. Fácil separación manual. Ideales para derivaciones y conexiones finales de cables. Fabricado en policarbonato autoextinguible. |  | 50 | 240 | 8428088010636 | SERIE CONECTOR | REGLETAS DE CONEXIÓN
33.2 | #1790-35 | 1790-35 | 5 | 1790 | #N/A | 12.68 | CE | Regleta de conexión. Sección Ø 35mm. 460V~. Intensidad nominal 6Amp. Temperatura 85º C. Unipolar. Fácil separación manual. Ideales para derivaciones y conexiones finales de cables. Fabricado en policarbonato autoextinguible. |  | 50 | 240 | 8428088010643 | SERIE CONECTOR | REGLETAS DE CONEXIÓN
33.2 | #1790-50 | 1790-50 | 5 | 1790 | #N/A | 13.95 | CE | Regleta de conexión. Sección Ø 50mm. 460V~. Intensidad nominal 6Amp. Temperatura 85º C. Unipolar. Fácil separación manual. Ideales para derivaciones y conexiones finales de cables. Fabricado en policarbonato autoextinguible. |  | 50 | 240 | 8428088010667 | SERIE CONECTOR | REGLETAS DE CONEXIÓN
25.9 | #1794 | 1794 | 5 | 1794 | #N/A | 12.38 |  | Clavija bipolar 20Amp.400V~. T. T. Desplazada. Conexión por tornillo. Salida de cable lateral. Fabricado en termoplástico. Hace pareja con referencia 1795. Color blanco. | 200 | 10 | 179 | 8428088010698 | SERIE PEQUEÑO MATERIAL | CLAVIJAS Y BASES DE TOMA DE CORRIENTE FIJAS. 20 - 25 AMPERIOS.
25.9 | #1795 | 1795 | 5 | 1795 | #N/A | 12.38 |  | Base de toma de corriente fija bipolar 20Amp.400V~. T. T. Desplazada. Máximo 4600W a 230V~. Bornes conexión por tornillo. Medidas: 80x80mm. Instalación empotrada. Se puede fijar a caja de mecanismo universal referencia 2499. Fabricado en termoplástico. Hace pareja con referencia 1794. Color blanco. | 200 | 10 | 179 | 8428088010704 | SERIE PEQUEÑO MATERIAL | CLAVIJAS Y BASES DE TOMA DE CORRIENTE FIJAS. 20 - 25 AMPERIOS.
26.4 | #1895 | 1895 | 5 | 1895 | #N/A | 37.5 | CE | Adaptador de viaje universal, 110V~. Máximo 660W. / 220V~. Máximo 1320W. USA, AUSTRALIA, EURO, UK. Funciona con todos los aparatos eléctricos. Con una salida USB (5.0VDC/1000mA). Este aparato no es un transformador y no altera el voltaje. Con bolsa de transporte incluida. Fabricado en termoplástico. |  | 1 | 188 | 8428088044099 | SERIE ADAPTA. | ADAPTADORES DE VIAJE UNIVERSALES.
26.4 | #1896 | 1896 | 5 | 1896 | #N/A | 10.9 |  | Adaptador de viaje universal, 110-250V~. Máximo 2200W. Entrada y salida combinable para más de 150 países. Con testigo luminoso de encendido. Advertencia: No se pueden usar varias tomas a la vez al mismo tiempo. Fabricado en termoplástico. |  | 1 | 188 | 8428088044105 | SERIE ADAPTA. | ADAPTADORES DE VIAJE UNIVERSALES.
26.4 | #1897 | 1897 | 5 | 1897 | #N/A | 11.2 |  | Conjunto para viaje de 4 adaptadores universales, tipo cono, 13Amp.250V~. Máximo 2200W. Entrada y salida combinable. Fabricado en termoplástico. |  | 1 | 188 | 8428088044112 | SERIE ADAPTA. | ADAPTADORES DE VIAJE UNIVERSALES.
26.4 | #1898 | 1898 | 5 | 1898 | #N/A | 29.9 | CE | Adaptador de viaje universal con fusible integrado. 120-240V~. Posibilidad de usar en más de 150 países. Fabricado en termoplástico. |  | 1 | 188 | 8428088044129 | SERIE ADAPTA. | ADAPTADORES DE VIAJE UNIVERSALES.
26.4 | #1899 | 1899 | 5 | 1899 | #N/A | 10.65 |  | Conjunto para viaje de 4 adaptadores universales, 13Amp.250V~. Máximo 2200W. Entrada y salida combinable. Clavijas especiales para sur de Europa, América del norte, Centroamérica, América del sur, Países asiáticos, Países de Commonwealth y toma Británica. Fabricado en termoplástico. |  | 1 | 188 | 8428088044136 | SERIE ADAPTA. | ADAPTADORES DE VIAJE UNIVERSALES.
25.6 | #1901 | 1901 | 5 | 1901 | #N/A | 19.61 |  | Doble base de toma de corriente fija bipolar 16Amp.250V~. T. T. Lateral. Máximo 3680W. Bornes conexión por tornillo. Medidas: 120x80mm. Instalación empotrada mediante garras o tornillos. Sistema de seguridad para niños. Fabricado según norma UNE 20.315. Color blanco. |  | 10 | 178 | 8428088012401 | SERIE PEQUEÑO MATERIAL | BASES DE TOMA DE CORRIENTE FIJAS, INSTALACIÓN EMPOTRADA.
24.2 | #1904 | 1904 | 5 | 1904 | #N/A | 13.52 |  | Base de toma de corriente móvil con TTL. 4 tomas. 16Amp.250V~. Máximo 3680W. Tomas desplazadas a 45º. Fabricado en termoplástico. Color blanco. | 10 | 1 | 166 | 8428088012432 | SERIE MÚLTIPLA | BASES DE TOMA DE CORRIENTE MÓVIL CON TTL.
24.4 | #1906 | 1906 | 5 | 1906 | #N/A | 20.68 | CE | Base de toma de corriente móvil conexionada, con TTL. 4 tomas. 16Amp.250V~. Máximo 3680W. Con 1.5m de cable manguera H05VV-F sección 3x1.5mm y clavija bipolar 16Amp.250V~. Tomas desplazadas a 45º. Fabricado en termoplástico. Color blanco. | 50 | 1 | 167 | 8428088012456 | SERIE MÚLTIPLA | BASES DE TOMA DE CORRIENTE MÓVIL CON TTL y CONEXIONADAS.
26.2 | #1907 | 1907 | 5 | 1907 | #N/A | 7.35 |  | Adaptador múltiple 16Amp.250V~. Máximo 3680W. Entrada bipolar + T. T. Lateral espigas Ø 4.8mm. Doble salida frontal, bipolar + T. T. Lateral. Fabricado según norma UNE 20.315. Sistema de protección para niños. Fabricado en termoplástico autoextinguible. Color blanco. | 120 | 10 | 186 | 8428088021182 | SERIE ADAPTA. | ADAPTADORES MULTIVÍA.
26.2 | #1908 | 1908 | 5 | 1908 | #N/A | 8.9 |  | Adaptador múltiple 16Amp.250V~. Máximo 3680W. Entrada bipolar + T. T. Lateral espigas Ø 4.8mm. Triple salida frontal, bipolar + T. T. Lateral. Fabricado según norma UNE 20.315. Sistema de protección para niños. Fabricado en termoplástico autoextinguible. Color blanco. | 96 | 8 | 186 | 8428088021199 | SERIE ADAPTA. | ADAPTADORES MULTIVÍA.
26.2 | #1909 | 1909 | 5 | 1909 | #N/A | 10.87 |  | Adaptador múltiple 16Amp.250V~. Máximo 3680W. Entrada bipolar + T. T. Lateral espigas Ø 4.8mm. Cuatro salidas frontales, bipolar + T. T. Lateral. Fabricado según norma UNE 20.315. Sistema de protección para niños. Fabricado en termoplástico autoextinguible. Color blanco. | 72 | 6 | 186 | 8428088012463 | SERIE ADAPTA. | ADAPTADORES MULTIVÍA.
30.4 | #1921 | 1921 | 5 | 1921 | #N/A | 1.18 |  | Adaptador, Jack macho Ø 3.5mm mono a conector TV macho Ø 9.5mm. Color negro. |  | 25 | 217 | 8428088012586 | SERIE AUDIO VIDEO | ADAPTADORES PARA JACKS Y RCA.
30.4 | #1922 | 1922 | 5 | 1922 | #N/A | 1.18 |  | Adaptador, Jack macho Ø 3.5mm mono a conector TV hembra Ø 9.5mm. Color negro. |  | 25 | 217 | 8428088012593 | SERIE AUDIO VIDEO | ADAPTADORES PARA JACKS Y RCA.
28.5 | #1923 | 1923 | 5 | 1923 | #N/A | 1.18 |  | Adaptador metálico, macho de Ø 9.5mm a macho de Ø 9.5mm. |  | 25 | 200 | 8428088012609 | SERIE TV | ADAPTADORES TV.
28.5 | #1924 | 1924 | 5 | 1924 | #N/A | 1.18 |  | Adaptador metálico, hembra de Ø 9.5mm a hembra de Ø 9.5mm. |  | 25 | 200 | 8428088012616 | SERIE TV | ADAPTADORES TV.
31.1 | #1930-A | 1930-A | 5 | 1930 | #N/A | 52.61 | CE | Timbre electrónico. 1 melodía. Gran sonoridad. 220V~. | 60 | 6 | 225 | 8428088021205 | SERIE SONIDO | TIMBRES
31.3 | #1930-M | 1930-M | 5 | 1930 | #N/A | 61.04 | CE | Timbre supletorio para teléfono de sobremesa. Conexión en paralelo a la línea telefónica. |  | 10 | 226 | 8428088021229 | SERIE SONIDO | TIMBRES TELEFÓNICOS
28.6 | #1932 | 1932 | 5 | 1932 | #N/A | 1.84 |  | Derivador TV inductivo, blindado, 1 entrada hembra de Ø 9.5mm. Salida a 2 machos de Ø 9.5mm. |  | 25 | 201 | 8428088012661 | SERIE TV | DERIVADORES TV.
28.6 | #1933 | 1933 | 5 | 1933 | #N/A | 1.84 |  | Derivador TV inductivo, blindado, 1 entrada macho de Ø 9.5mm. Salida a 2 hembras de Ø 9.5mm. |  | 25 | 201 | 8428088012678 | SERIE TV | DERIVADORES TV.
28.6 | #1934 | 1934 | 5 | 1934 | #N/A | 10.52 |  | Derivador TV, 1 entrada macho de Ø 13mm. Salida a 2 hembras de Ø 9.5mm. |  | 10 | 200 | 8428088012685 | SERIE TV | DERIVADORES TV.
28.6 | #1936 | 1936 | 5 | 1936 | #N/A | 10.52 |  | Derivador TV, 1 entrada macho de Ø 13mm. Salida a 2 machos de Ø 9.5mm. |  | 10 | 201 | 8428088012708 | SERIE TV | DERIVADORES TV.
28.6 | #1937 | 1937 | 5 | 1937 | #N/A | 10.52 |  | Derivador TV, 1 entrada hembra de Ø 9.5mm. Salida a 2 hembras de Ø 9.5mm. |  | 10 | 200 | 8428088012715 | SERIE TV | DERIVADORES TV.
28.6 | #1938 | 1938 | 5 | 1938 | #N/A | 10.52 |  | Derivador TV, 1 entrada macho de Ø 9.5mm. Salida a 2 machos de Ø 9.5mm. |  | 10 | 201 | 8428088012722 | SERIE TV | DERIVADORES TV.
28.6 | #1939 | 1939 | 5 | 1939 | #N/A | 2.29 |  | Derivador TV, 1 entrada hembra de Ø 9.5mm. Salida a 2 machos de Ø 9.5mm. |  | 20 | 201 | 8428088012739 | SERIE TV | DERIVADORES TV.
28.4 | #1940 | 1940 | 5 | 1940 | #N/A | 1.72 |  | Conector acodado hembra Ø 9.5mm. |  | 25 | 199 | 8428088012753 | SERIE TV | CONECTORES TV.
28.4 | #1941 | 1941 | 5 | 1941 | #N/A | 0.85 |  | Conector acodado macho Ø 9.5mm. | 500 | 100 | 200 | 8428088012760 | SERIE TV | CONECTORES TV.
28.4 | #1941-M | 1941-M | 5 | 1941 | #N/A | 1.85 |  | Conector metálico acodado macho Ø 9.5mm. | 100 | 25 | 200 | 8428088044174 | SERIE TV | CONECTORES TV.
28.4 | #1942 | 1942 | 5 | 1942 | #N/A | 0.9 |  | Conector acodado hembra Ø 9.5mm. | 500 | 100 | 200 | 8428088012777 | SERIE TV | CONECTORES TV.
28.4 | #1942-M | 1942-M | 5 | 1942 | #N/A | 1.95 |  | Conector metálico acodado hembra Ø 9.5mm. | 100 | 25 | 200 | 8428088044181 | SERIE TV | CONECTORES TV.
28.5 | #1943 | 1943 | 5 | 1943 | #N/A | 4.69 |  | Adaptador metálico, macho de Ø 9.5mm a macho de Ø 13mm. |  | 25 | 200 | 8428088012784 | SERIE TV | ADAPTADORES TV.
28.5 | #1944 | 1944 | 5 | 1944 | #N/A | 5.26 |  | Adaptador metálico, hembra de Ø 9.5mm a hembra de Ø 13mm. |  | 25 | 200 | 8428088012791 | SERIE TV | ADAPTADORES TV.
28.5 | #1945 | 1945 | 5 | 1945 | #N/A | 1.87 |  | Adaptador metálico, macho de Ø 9.5mm a hembra de Ø 9.5mm. |  | 25 | 200 | 8428088012807 | SERIE TV | ADAPTADORES TV.
28.6 | #1946-2 | 1946-2 | 5 | 1946 | #N/A | 6.33 |  | Derivador TV para reparto y distribución, 1 entrada a 2 salidas. |  | 10 | 201 | 8428088002853 | SERIE TV | DERIVADORES TV.
28.6 | #1946-4 | 1946-4 | 5 | 1946 | #N/A | 9.96 |  | Derivador TV para reparto y distribución, 1 entrada a 4 salidas. |  | 10 | 201 | 8428088012814 | SERIE TV | DERIVADORES TV.
28.8 | #1947 | 1947 | 5 | 1947 | #N/A | 1.51 |  | Suplemento para instalación en superficie de la referencia 1951. |  | 10 | 202 | 8428088012821 | SERIE TV | TOMAS TV. EMPOTRAR Y SUPERFICIE.
28.8 | #1949 | 1949 | 5 | 1949 | #N/A | 10.18 |  | Toma TV de superficie con 2 tomas hembras de Ø 13mm. |  | 12 | 203 | 8428088012845 | SERIE TV | TOMAS TV. EMPOTRAR Y SUPERFICIE.
28.8 | #1950 | 1950 | 5 | 1950 | #N/A | 6.88 |  | Toma TV de superficie con 1 toma hembra de Ø 13mm. |  | 12 | 203 | 8428088012852 | SERIE TV | TOMAS TV. EMPOTRAR Y SUPERFICIE.
28.8 | #1951 | 1951 | 5 | 1951 | #N/A | 8.88 |  | Toma TV para empotrar. Con 2 tomas macho – hembra de Ø 9.5mm. |  | 10 | 202 | 8428088012869 | SERIE TV | TOMAS TV. EMPOTRAR Y SUPERFICIE.
28.3 | #1952 | 1952 | 5 | 1952 | #N/A | 0.85 |  | Prolongador para empalme de cable coaxial. |  | 50 | 199 | 8428088012876 | SERIE TV | PROLONGADOR TV.
28.4 | #1953 | 1953 | 5 | 1953 | #N/A | 0.85 |  | Conector recto macho Ø 9.5mm. | 500 | 100 | 199 | 8428088012883 | SERIE TV | CONECTORES TV.
28.4 | #1954 | 1954 | 5 | 1954 | #N/A | 0.9 |  | Conector recto hembra Ø 9.5mm. | 500 | 100 | 199 | 8428088012890 | SERIE TV | CONECTORES TV.
28.4 | #1955 | 1955 | 5 | 1955 | #N/A | 1.72 |  | Conector acodado macho Ø 9.5mm. |  | 25 | 199 | 8428088012906 | SERIE TV | CONECTORES TV.
28.4 | #1956 | 1956 | 5 | 1956 | #N/A | 1.8 |  | Conector acodado hembra Ø 13mm. |  | 50 | 199 | 8428088012913 | SERIE TV | CONECTORES TV.
28.1 | #1965 | 1965 | 5 | 1965 | #N/A | 2.3 | CE | Prolongación para televisión. Macho – hembra de Ø 9.5mm. Conectores rectos. Longitud 1.5m. | 280 | 10 | 199 | 8428088012999 | SERIE TV | CONEXIONES TV.
28.1 | #1965-2,5 | 1965-2,5 | 5 | 1965 | #N/A | 2.98 | CE | Prolongación para televisión. Macho – hembra de Ø 9.5mm. Conectores rectos. Longitud 2.5m. | 160 | 10 | 199 | 8428088013002 | SERIE TV | CONEXIONES TV.
28.6 | #1970 | 1970 | 5 | 1970 | #N/A | 2.29 |  | Derivador TV, 1 entrada macho de Ø 9.5mm. Salida a 2 hembras de Ø 9.5mm. |  | 10 | 200 | 8428088013057 | SERIE TV | DERIVADORES TV.
27.4 | #1972 | 1972 | 5 | 1972 | #N/A | 2.22 |  | Prolongador de red, base de toma de corriente en forma de 8. Con clavija bipolar espigas Ø 4mm. 10Amp.250V~. Sección 2x0.75mm. Longitud 1.5m. Color negro. |  | 10 | 192 | 8428088013071 | SERIE EXTENSOR | PROLONGADORES CON TOMAS ESPECIALES
27.4 | #1975 | 1975 | 5 | 1975 | #N/A | 9.74 |  | Prolongador de red, base de toma de corriente especial para afeitadoras. Con clavija bipolar espigas Ø 4mm. 10Amp.250V~. Sección 2x0.75mm. Cable rizado, longitud 0.3m sin extender (Aprox.) Color negro. |  | 10 | 192 | 8428088013101 | SERIE EXTENSOR | PROLONGADORES CON TOMAS ESPECIALES
30.8 | #1977 | 1977 | 5 | 1977 | #N/A | 1.01 |  | Auricular mono. Conector Jack 3.5mm. Longitud 1m. |  | 50 | 220 | 8428088013125 | SERIE AUDIO VIDEO | AURICULARES
29.5 | #1978-2 | 1978-2 | 5 | 1978 | #N/A | 1.74 |  | Prolongador con conectores de 4 vías. Cable plano. Longitud 2.2m. | 200 | 10 | 210 | 8428088013132 | SERIE TELEFONÍA | PROLONGADORES PARA TELEFONÍA.
29.5 | #1978-5 | 1978-5 | 5 | 1978 | #N/A | 3.14 |  | Prolongador con conectores de 4 vías. Cable plano. Longitud 4.5m. | 200 | 10 | 210 | 8428088013149 | SERIE TELEFONÍA | PROLONGADORES PARA TELEFONÍA.
29.5 | #1978-7 | 1978-7 | 5 | 1978 | #N/A | 4.53 |  | Prolongador con conectores de 4 vías. Cable plano. Longitud 7.5m. | 200 | 10 | 210 | 8428088013156 | SERIE TELEFONÍA | PROLONGADORES PARA TELEFONÍA.
27.4 | #1979 | 1979 | 5 | 1979 | #N/A | 9.48 |  | Prolongador clavija bipolar + T. T. Lateral a base de toma de corriente bipolar + T. T. Desplazada. 16Amp.250V~. Sección 3x0.75mm. Longitud 1.4m. Color negro. | 100 | 25 | 193 | 8428088013163 | SERIE EXTENSOR | PROLONGADORES CON TOMAS ESPECIALES
27.4 | #1979-2 | 1979-2 | 5 | 1979 | #N/A | 10.67 |  | Prolongador clavija bipolar + T. T. Lateral a base de toma de corriente bipolar + T. T. Desplazada. 16Amp.250V~. Sección 3x0.75mm. Longitud 1.8m. Color negro. | 100 | 25 | 193 | 8428088033062 | SERIE EXTENSOR | PROLONGADORES CON TOMAS ESPECIALES
27.7 | #1981 | 1981 | 5 | 1981 | #N/A | 33.36 | CE | Prolongador bipolar + T. T. lateral. 4 bases de toma de corriente 16Amp.250V~. Máximo 3680W. Chasis metálico. Carrete en termoplástico. Sin cable. Carrete Ø 300mm. Sensor de corte por sobretensión. Para cable 3x1mm (55m). 3x1.5mm (50m). 3x2.5mm (35m). | 4 | 1 | 194 | 8428088013187 | SERIE EXTENSOR | PROLONGADORES CON CARRETE.
31.1 | #1982 | 1982 | 5 | 1982 | #N/A | 6.01 | CE | Timbre tipo zumbador. Económico. 220V~. |  | 20 | 225 | 8428088013194 | SERIE SONIDO | TIMBRES
31.1 | #1983 | 1983 | 5 | 1983 | #N/A | 16.36 | CE | Timbre tipo campana circular Ø 70mm. 220V~. | 10 | 1 | 225 | 8428088013200 | SERIE SONIDO | TIMBRES
31.1 | #1984 | 1984 | 5 | 1984 | #N/A | 26.46 | CE | Timbre tipo campana circular Ø 100mm. 220V~. | 10 | 1 | 225 | 8428088013217 | SERIE SONIDO | TIMBRES
31.1 | #1985 | 1985 | 5 | 1985 | #N/A | 28.62 | CE | Timbre tipo cencerro Ø 60mm (cencerro). 220V~. | 10 | 2 | 225 | 8428088013224 | SERIE SONIDO | TIMBRES
31.1 | #1986 | 1986 | 5 | 1986 | #N/A | 16.06 | CE | Timbre DING – DONG para uso doméstico. Fonos 90. 220V~. | 60 | 6 | 225 | 8428088013231 | SERIE SONIDO | TIMBRES
31.1 | #1987 | 1987 | 5 | 1987 | #N/A | 27 | CE | Timbre tipo campana Ø 100mm (campana). 220V~. | 5 | 1 | 225 | 8428088044266 | SERIE SONIDO | TIMBRES
10.2 | #2000-20 | 2000-20 | 5 | 2000 | #N/A | 0.43 |  | Tornillo rosca chapa, para sujeción de las bases de toma de corriente fijas al soporte interno. |  | 100 | 19, 27, 53, 64 | 8428088026170 | SERIE STANCA DUAL | ACCESORIOS SERIE STANCA DUAL
12.7 | #2000-20 | 2000-20 | 5 | 2000 | #N/A | 0.43 |  | Tornillo rosca chapa, para sujeción de las bases de toma de corriente fijas al soporte interno. |  | 100 | 84, 88, 98, 107 | 8428088026170 | SERIE POLAR DUAL | ACCESORIOS SERIE POLAR DUAL
7.1 | #2000-30 | 2000-30 | 5 | 2000 | #N/A | 0.53 |  | Tornillo no precintable 30mm para marco embellecedor, rosca chapa. |  | 100 | 27 | 8428088026187 | ACCESORIOS Y PUERTAS SERIE 42000 BASIC | ACCESORIOS SERIE 42000 BASIC
35.2 | #2001 | 2001 | 5 | 2001 | #N/A | 28.97 | CE | Termostato de ambiente para calefacción de 5 a 30º C. Corte por alta. | 10 | 1 | 252 | 8428088021243 | SERIE MEDIDA | TERMOSTATOS DE AMBIENTE.
9.11 | #2012 | 2012 | 5 | 2012 | #N/A | 0.22 | CE | Tapón aislante para métrica 12. Fabricado en Termoplástico autoextinguible. |  | 100 | 47 | 8428088035370 | SERIE STANCA | TAPONES AISLANTES PARA MÉTRICA
9.11 | #2016 | 2016 | 5 | 2016 | #N/A | 0.24 | CE | Tapón aislante para métrica 16. Fabricado en Termoplástico autoextinguible. |  | 100 | 47 | 8428088035387 | SERIE STANCA | TAPONES AISLANTES PARA MÉTRICA
9.11 | #2020 | 2020 | 5 | 2020 | #N/A | 0.3 | CE | Tapón aislante para métrica 20. Fabricado en Termoplástico autoextinguible. |  | 100 | 47 | 8428088035431 | SERIE STANCA | TAPONES AISLANTES PARA MÉTRICA
9.11 | #2025 | 2025 | 5 | 2025 | #N/A | 0.33 | CE | Tapón aislante para métrica 25. Fabricado en Termoplástico autoextinguible. |  | 100 | 47 | 8428088035448 | SERIE STANCA | TAPONES AISLANTES PARA MÉTRICA
9.11 | #2032 | 2032 | 5 | 2032 | #N/A | 0.64 | CE | Tapón aislante para métrica 32. Fabricado en Termoplástico autoextinguible. |  | 100 | 47 | 8428088035455 | SERIE STANCA | TAPONES AISLANTES PARA MÉTRICA
25.8 | #2038 | 2038 | 5 | 2038 | #N/A | 11.02 |  | Base de toma de corriente móvil bipolar 16Amp.250V~. Tomas planas con T. T. Central desplazada. Bornes conexión por tornillo. Salida de cable lateral. Clavija especial para ordenadores. Hace pareja con referencias 1069 y 1039. Color negro. |  | 25 | 179 | 8428088026224 | SERIE PEQUEÑO MATERIAL | BASES DE TOMA DE CORRIENTE, CON T.T. CENTRAL DESPLAZADA.
9.11 | #2040 | 2040 | 5 | 2040 | #N/A | 0.75 | CE | Tapón aislante para métrica 40. Fabricado en Termoplástico autoextinguible. |  | 100 | 47 | 8428088035462 | SERIE STANCA | TAPONES AISLANTES PARA MÉTRICA
9.11 | #2050 | 2050 | 5 | 2050 | #N/A | 1.3 | CE | Tapón aislante para métrica 50. Fabricado en Termoplástico autoextinguible. |  | 100 | 47 | 8428088035479 | SERIE STANCA | TAPONES AISLANTES PARA MÉTRICA
9.11 | #2063 | 2063 | 5 | 2063 | #N/A | 1.64 | CE | Tapón aislante para métrica 63. Fabricado en Termoplástico autoextinguible. |  | 100 | 47 | 8428088035486 | SERIE STANCA | TAPONES AISLANTES PARA MÉTRICA
36.1 | #2080 | 2080 | 5 | 2080 | #N/A | 39.9 | CE | Detector de movimiento 230V~ 50Hz. Ajustable en tiempo y luz. Medidas Ø 100xØ80x87mm. Temperatura de funcionamiento -20ºC +40ºC. Instalación empotrada. Color blanco. Máxima potencia: 1200W. (Filamento). 300W. (Bajo consumo). Área de detección 360º. Altura de instalación 2.2 – 4 metros. Tiempo ajustable 10 seg. +/- 3seg. hasta 7 minutos. Máxima distancia (radio) de detección 3 metros (<24ºC). Luz ambiental 3 – 2000 lux (Regulable). Apto para todo tipo de bombillas. | 10 | 1 | 255 | 8428088044419 | SERIE TEMPO | DETECTORES DE MOVIMIENTO PARA EMPOTRAR.
36.1 | #2085 | 2085 | 5 | 2085 | #N/A | 39.9 | CE | Detector de movimiento 230V~.50Hz. Ajustable en tiempo y luz. Medidas Ø 15x25mm (detector). 56x37x26mm. Instalación empotrada en techo, dentro de luminarias, apliques, espejos o cualquier otra superficie. Color blanco. Máxima potencia: 800W. (Filamento). 200W. (Bajo consumo). Área de detección 360º. Altura de instalación 2.2 – 4 metros. Tiempo ajustable 5seg. 30seg. 1 min. 3 min. 5 min. 8 min. Máxima distancia (radio) de detección 3 metros (<24ºC). Luz ambiental 3 – 2000 lux (Regulable). Apto para todo tipo de bombillas. | 10 | 1 | 255 | 8428088044426 | SERIE TEMPO | DETECTORES DE MOVIMIENTO PARA EMPOTRAR.
36.2 | #2086 | 2086 | 5 | 2086 | #N/A | 39.9 | CE | Detector de movimiento 230V~.50Hz. Ajustable en tiempo y luz. Medidas Ø88x42mm. Temperatura de funcionamiento -20ºC +40ºC. Instalación en superficie. IP44. Color blanco. Máxima potencia: 1200W. (Filamento). 300W. (Bajo consumo). Área de detección 360º. Tiempo de detección 0.6-1.5m/s. Altura de instalación 2.2 y 4 metros. Tiempo ajustable 10 seg. +/- 3seg. hasta 7 minutos. +/- 2min. Máxima distancia (radio) de detección 3 metros (<24ºC). Luz ambiental 3 – 2000 lux (Regulable). Apto para todo tipo de bombillas. | 10 | 1 | 256 | 8428088044464 | SERIE TEMPO | DETECTORES DE MOVIMIENTO PARA SUPERFICIE.
36.1 | #2088 | 2088 | 5 | 2088 | #N/A | 39.27 | CE | Detector de movimiento 230V~.50Hz. Ajustable en tiempo, luz y sensibilidad. Medidas 80x80x50mm. Temperatura de funcionamiento -20ºC +40ºC y bajo una humedad no superior al 93%. Instalación empotrada. Color blanco. Área de detección 160º. Altura de instalación 1 – 1.8 metros. Tiempo ajustable 1, 5, 8 minutos. Máxima distancia de detección 9 metros. Luz ambiental 3 – 2000 lux (Regulable). Control de detección sonora ajustable entre 30 – 90 dB. No apto para bombillas led. | 10 | 1 | 255 | 8428088026231 | SERIE TEMPO | DETECTORES DE MOVIMIENTO PARA EMPOTRAR.
36.2 | #2089 | 2089 | 5 | 2089 | #N/A | 39.27 | CE | Detector de movimiento 230-240V~.50Hz. Ajustable en tiempo y luz. Instalación en superficie. IP44. Color blanco. Máxima potencia: 1100W. (Filamento). Área de detección 360º. Tiempo ajustable 5 seg. 30 seg. 1 min. 6 min. Máxima distancia (radio) de detección 3 metros (<24ºC). Luz ambiental < 10 lux (Regulable). No apto para bombillas led. | 10 | 1 | 256 | 8428088038890 | SERIE TEMPO | DETECTORES DE MOVIMIENTO PARA SUPERFICIE.
36.1 | #2090 | 2090 | 5 | 2090 | #N/A | 39.27 | CE | Detector de movimiento 230V~.50Hz. Ajustable en tiempo y luz. Medidas Ø 75 x70mm. Temperatura de funcionamiento -20ºC +40ºC. Instalación empotrada. Color blanco. Máxima potencia: 1200W. (Filamento). 300W. (Bajo consumo). Área de detección 360º. Altura de instalación 2.2 – 4 metros. Tiempo ajustable 10 seg. a 7 minutos. Máxima distancia (radio) de detección 3 metros (<24ºC). Luz ambiental 3 – 2000 lux (Regulable). No apto para bombillas led. | 10 | 1 | 255 | 8428088038906 | SERIE TEMPO | DETECTORES DE MOVIMIENTO PARA EMPOTRAR.
36.3 | #2098 | 2098 | 5 | 2098 | #N/A | 43 | CE | Detector de movimiento por infrarrojos, con portalámparas E-27. 220-240V~.50-60Hz. Ajustable en tiempo y luz. Medidas Ø130x70mm. Temperatura de funcionamiento -20ºC +40ºC y bajo una humedad no superior al 93%. Instalación en superficie. Color blanco. Máxima potencia: 60W. (Filamento y fluorescencia). Área de detección 120º - 100º. Tiempo de detección 0.6-1.5m/s. Altura de instalación 2 – 3.5 metros (techo). 1.5 – 3 metros (pared). Tiempo ajustable de 10 seg. a 12 minutos (regulable). Máxima distancia (radio) de detección entre 6 y 8 metros. Luz ambiental 10 – 2000 lux (Regulable). Apto para todo tipo de bombillas. | 6 | 1 | 256 | 8428088044471 | SERIE TEMPO | DETECTORES DE PRESENCIA CON PORTALÁMPARAS.
36.3 | #2099 | 2099 | 5 | 2099 | #N/A | 49.99 | CE | Detector de movimiento con portalámparas E27. 230V~.50Hz. Con interruptor de encendido sin necesidad de que actúe el detector. Ajustable en tiempo y luz. Medidas 159x117x74mm. Instalación empotrada en techo, dentro de luminarias, apliques, espejos o cualquier otra superficie. Color gris. Máxima potencia: 800W. (Filamento). 200W. (Bajo consumo). Área de detección 360º. Altura de instalación 2.2 – 4 metros. Tiempo ajustable 5seg. 30seg. 1 min. 3 min. 5 min. 8 min. Máxima distancia (radio) de detección 3 metros (<24ºC). Luz ambiental 3 – 2000 lux (Regulable). Apto para todo tipo de bombillas. |  | 1 | 256 | 8428088044488 | SERIE TEMPO | DETECTORES DE PRESENCIA CON PORTALÁMPARAS.
28.2 | #2142 | 2142 | 5 | 2142 | #N/A | 1.25 |  | Cable coaxial. Conductor de cobre de 1mm. Ø 6.15mm. Color blanco. |  | 100m | 199 | 8428088021304 | SERIE TV | CABLES COAXIALES TV.
28.2 | #2145 | 2145 | 5 | 2145 | #N/A | 1.77 |  | Cable coaxial. Conductor de cobre de 1.13mm. Ø 6.65mm. Color blanco o negro. | 600m | 100m | 199 | 8428088021311 | SERIE TV | CABLES COAXIALES TV.
14.3 | #2149-1 | 2149-1 | 5 | 2149 | #N/A | 0.32 |  | Juego de 1 tornillo y 1 garra para cajas de empalme referencias 2575 y 2577. |  | 100 | 84 | 8428088041760 | SERIE YELLOW | ACCESORIOS SERIE YELLOW
14.3 | #2149-4 | 2149-4 | 5 | 2149 | #N/A | 1.28 |  | Juego de 4 tornillos y 4 garras para cajas de empalme referencias 2575 y 2577. |  | 25 | 84, 88 | 8428088038913 | SERIE YELLOW | ACCESORIOS SERIE YELLOW
15.3 | #2149-6 | 2149-6 | 5 | 2149 | #N/A | 1.91 |  | Juego de 6 tornillos y 6 garras para caja referencia 2582. |  | 25 | 88 | 8428088038920 | SERIE BLACK | ACCESORIOS SERIE BLACK
28.2 | #2150 | 2150 | 5 | 2150 | #N/A | 1.75 |  | Cable coaxial. Conductor de cobre de 1.15mm. Ø 6.70mm. Color blanco. |  | 100m | 199 | 8428088021328 | SERIE TV | CABLES COAXIALES TV.
16.5 | #2164 | 2164 | 5 | 2164 | #N/A | 0.86 | CE | Caja empotrable para empalmes con tapa de cierre por garras plásticas. Medidas: Ø650x40mm. | 640 | 20 | 93 | 8428088013774 | SERIE EMPALME | TAPAS DE CIERRE MEDIANTE GARRAS PLÁSTICAS. CAJAS PARA EMPOTRAR.
16.9 | #2164-T | 2164-T | 5 | 2164 | #N/A | 0.53 | CE | Tapa de cierre mediante garras plásticas para caja de Ø 65mm referencia 2164. Color blanco. |  | 250 | 96 | 8428088013781 | SERIE EMPALME | TAPAS DE CIRRE MEDIANTE GARRAS PLÁSTICAS
16.5 | #2166 | 2166 | 5 | 2166 | #N/A | 0.97 | CE | Caja empotrable para empalmes con tapa de cierre por garras plásticas. Medidas: Ø80x40mm. | 400 | 20 | 93 | 8428088013798 | SERIE EMPALME | TAPAS DE CIERRE MEDIANTE GARRAS PLÁSTICAS. CAJAS PARA EMPOTRAR.
16.9 | #2166-T | 2166-T | 5 | 2166 | #N/A | 0.62 | CE | Tapa de cierre mediante garras plásticas para caja de Ø 80mm referencia 2166. Color blanco. |  | 150 | 96 | 8428088013804 | SERIE EMPALME | TAPAS DE CIRRE MEDIANTE GARRAS PLÁSTICAS
16.5 | #2168 | 2168 | 5 | 2168 | #N/A | 1.32 | CE | Caja empotrable para empalmes con tapa de cierre por garras plásticas. Medidas: Ø100x50mm. | 320 | 10 | 93 | 8428088013811 | SERIE EMPALME | TAPAS DE CIERRE MEDIANTE GARRAS PLÁSTICAS. CAJAS PARA EMPOTRAR.
16.9 | #2168-T | 2168-T | 5 | 2168 | #N/A | 0.92 | CE | Tapa de cierre mediante garras plásticas para caja de Ø 100mm referencia 2168. Color blanco. |  | 100 | 96 | 8428088003355 | SERIE EMPALME | TAPAS DE CIRRE MEDIANTE GARRAS PLÁSTICAS
16.5 | #2170 | 2170 | 5 | 2170 | #N/A | 1.43 | CE | Caja empotrable para empalmes con tapa de cierre por garras plásticas. Medidas: 60x100x50mm. | 250 | 10 | 94 | 8428088013835 | SERIE EMPALME | TAPAS DE CIERRE MEDIANTE GARRAS PLÁSTICAS. CAJAS PARA EMPOTRAR.
16.9 | #2170-T | 2170-T | 5 | 2170 | #N/A | 0.98 | CE | Tapa de cierre mediante garras plásticas para caja de 60x100mm referencia 2170. Color blanco. |  | 100 | 96 | 8428088000415 | SERIE EMPALME | TAPAS DE CIRRE MEDIANTE GARRAS PLÁSTICAS
16.5 | #2171 | 2171 | 5 | 2171 | #N/A | 1.44 | CE | Caja empotrable para empalmes con tapa de cierre por garras plásticas. Medidas: 100x100x50mm. | 225 | 10 | 94 | 8428088013842 | SERIE EMPALME | TAPAS DE CIERRE MEDIANTE GARRAS PLÁSTICAS. CAJAS PARA EMPOTRAR.
16.9 | #2171-T | 2171-T | 5 | 2171 | #N/A | 1.01 | CE | Tapa de cierre mediante garras plásticas para caja de 100x100mm referencia 2171. Color blanco. | 400 | 50 | 96 | 8428088000422 | SERIE EMPALME | TAPAS DE CIRRE MEDIANTE GARRAS PLÁSTICAS
16.5 | #2172 | 2172 | 5 | 2172 | #N/A | 2.44 | CE | Caja empotrable para empalmes con tapa de cierre por garras plásticas. Medidas: 160x100x50mm. | 130 | 5 | 94 | 8428088013866 | SERIE EMPALME | TAPAS DE CIERRE MEDIANTE GARRAS PLÁSTICAS. CAJAS PARA EMPOTRAR.
16.9 | #2172-T | 2172-T | 5 | 2172 | #N/A | 1.89 | CE | Tapa de cierre mediante garras plásticas para caja de 160x100mm referencia 2172. Color blanco. |  | 35 | 96 | 8428088000439 | SERIE EMPALME | TAPAS DE CIRRE MEDIANTE GARRAS PLÁSTICAS
16.1 | #2173 | 2173 | 5 | 2173 | #N/A | 1.43 | CE | Caja empotrable para empalmes con tapa de cierre por tornillos. Medidas: 60x100x50mm. Con 2 tornillos referencia 2174-1 incluidos. | 250 | 10 | 91 | 8428088013880 | SERIE EMPALME | TAPAS DE CIERRE MEDIANTE TORNILLOS. CAJAS PARA EMPOTRAR.
16.7 | #2173-T | 2173-T | 5 | 2173 | #N/A | 0.98 | CE | Tapa de cierre mediante tornillos para caja de 60x100mm referencia 2173. Color blanco. |  | 100 | 94 | 8428088000675 | SERIE EMPALME | ACCESORIOS PARA CAJAS DE EMPALME. TAPAS DE CIERRE MEDIANTE TORNILLOS.
16.1 | #2174 | 2174 | 5 | 2174 | #N/A | 1.44 | CE | Caja empotrable para empalmes con tapa de cierre por tornillos. Medidas: 100x100x50mm. Con 4 tornillos referencia 2174-1 incluidos. | 250 | 10 | 91, 105 | 8428088013897 | SERIE EMPALME | TAPAS DE CIERRE MEDIANTE TORNILLOS. CAJAS PARA EMPOTRAR.
15.3 | #2174-T | 2174-T | 5 | 2174 | #N/A | 1 |  | Tapa de cierre mediante tornillos, Medidas: 100x100mm, para referencia 2524. |  | 50 | 89, 94 | 8428088013903 | SERIE BLACK | ACCESORIOS SERIE BLACK
15.3 | #2174-1 | 2174-1 | 5 | 2174 | #N/A | 0.15 |  | Tornillo rosca chapa para cierre de tapas. Para referencias 2524, 2527 y 2528. Medidas: 23,20x2,96mm. Cabeza pozi + ranura Ø5,68mm. |  | 100 | 88, 98, 107 | 8428088026248 | SERIE BLACK | ACCESORIOS SERIE BLACK
16.1 | #2175 | 2175 | 5 | 2175 | #N/A | 10.03 | CE | Caja empotrable para empalmes con tapa de cierre por tornillos. Medidas: 297x152x70mm. Con 6 tornillos referencia 2000-20 incluidos. Juego de 2 Tabiques separadores referencia 25757 (no incluidos). | 45 | 5 | 91 | 8428088026255 | SERIE EMPALME | TAPAS DE CIERRE MEDIANTE TORNILLOS. CAJAS PARA EMPOTRAR.
16.3 | #2175-A | 2175-A | 5 | 2175 | #N/A | 12.46 | CE | Caja empotrable para empalmes con tapa de cierre por tornillos especial para instalación de aire acondicionado. Medidas: 297x152x70mm. Con 6 tornillos Ref. 2000-20 (incluidos). | 45 | 5 | 92 | 8428088038616 | SERIE EMPALME | TAPA DE CIERRE MEDIANTE TORNILLOS. CAJAS PARA AIRE ACONDICIONADO.
14.3 | #2175-T | 2175-T | 5 | 2175 | #N/A | 6.09 |  | Tapa de cierre mediante 6 tornillos para referencia 2575, con medidas: 297x152mm. |  | 10 | 85, 95 | 8428088030344 | SERIE YELLOW | ACCESORIOS SERIE YELLOW
16.1 | #2176 | 2176 | 5 | 2176 | #N/A | 2.44 | CE | Caja empotrable para empalmes con tapa de cierre por tornillos. Medidas: 160x100x50mm. Con 4 tornillos referencia 2174-1 incluidos. | 120 | 5 | 91, 106 | 8428088013910 | SERIE EMPALME | TAPAS DE CIERRE MEDIANTE TORNILLOS. CAJAS PARA EMPOTRAR.
15.3 | #2176-T | 2176-T | 5 | 2176 | #N/A | 1.96 |  | Tapa de cierre mediante tornillos, Medidas: 160x100mm, para referencia 2527. |  | 25 | 89, 94 | 8428088013927 | SERIE BLACK | ACCESORIOS SERIE BLACK
16.1 | #2177 | 2177 | 5 | 2177 | #N/A | 13.77 | CE | Caja empotrable para empalmes con tapa de cierre por tornillos. Medidas: 392x152x70mm. Con 6 tonillos referencia 2000-20 incluidos. Juego de 2 tabiques separadores referencia 25757 (no incluidos). | 35 | 5 | 91 | 8428088026262 | SERIE EMPALME | TAPAS DE CIERRE MEDIANTE TORNILLOS. CAJAS PARA EMPOTRAR.
14.3 | #2177-T | 2177-T | 5 | 2177 | #N/A | 8.77 |  | Tapa de cierre mediante 6 tornillos para referencia 2577, con medidas: 392x152mm. |  | 10 | 85, 95 | 8428088019776 | SERIE YELLOW | ACCESORIOS SERIE YELLOW
16.1 | #2178 | 2178 | 5 | 2178 | #N/A | 3.65 | CE | Caja empotrable para empalmes con tapa de cierre por tornillos. Medidas: 200x130x50mm. Con 4 tornillos referencia 2174-1 incluidos. | 90 | 5 | 91, 106 | 8428088013934 | SERIE EMPALME | TAPAS DE CIERRE MEDIANTE TORNILLOS. CAJAS PARA EMPOTRAR.
15.3 | #2178-T | 2178-T | 5 | 2178 | #N/A | 2.75 |  | Tapa de cierre mediante tornillos, Medidas: 200x130mm, para referencia 2528. | 80 | 10 | 89, 94 | 8428088013941 | SERIE BLACK | ACCESORIOS SERIE BLACK
16.1 | #2179 | 2179 | 5 | 2179 | #N/A | 5.41 | CE | Caja empotrable para empalmes con tapa de cierre por tornillos. Esquinas redondas. Medidas: 200x200x50mm. Con 4 tornillos referencia 2000-20 incluidos. | 40 | 5 | 91 | 8428088039064 | SERIE EMPALME | TAPAS DE CIERRE MEDIANTE TORNILLOS. CAJAS PARA EMPOTRAR.
15.3 | #2179-T | 2179-T | 5 | 2179 | #N/A | 4 |  | Tapa de cierre mediante tornillos, Medidas: 200x200mm, para referencia 2529. |  | 10 | 89, 95 | 8428088039538 | SERIE BLACK | ACCESORIOS SERIE BLACK
16.1 | #2180 | 2180 | 5 | 2180 | #N/A | 8.64 | CE | Caja empotrable para empalmes con tapa de cierre por tornillos. Esquinas cuadradas. Medidas: 250x250x50mm. Con 4 tornillos referencia 2174-1 incluidos. | 30 | 2 | 91, 106 | 8428088013972 | SERIE EMPALME | TAPAS DE CIERRE MEDIANTE TORNILLOS. CAJAS PARA EMPOTRAR.
16.7 | #2180-T | 2180-T | 5 | 2180 | #N/A | 5.69 | CE | Tapa de cierre mediante tornillos para caja de 250x250mm referencia 2180. Color blanco. | 80 | 10 | 95 | 8428088013989 | SERIE EMPALME | ACCESORIOS PARA CAJAS DE EMPALME. TAPAS DE CIERRE MEDIANTE TORNILLOS.
16.1 | #2181 | 2181 | 5 | 2181 | #N/A | 10.73 | CE | Caja empotrable para empalmes con tapa de cierre por tornillos. Medidas: 300x200x60mm. Con 6 tornillos referencia 2174-1 incluidos. Enlazable mediante guías referencia 3446 (no incluidas). Juego de 2 tabiques separadores referencia 25817 (no incluidos). | 30 | 5 | 91, 106 | 8428088009241 | SERIE EMPALME | TAPAS DE CIERRE MEDIANTE TORNILLOS. CAJAS PARA EMPOTRAR.
16.7 | #2181-T | 2181-T | 5 | 2181 | #N/A | 6.78 | CE | Tapa de cierre mediante tornillos para caja de 300x200mm referencia 2181. Color blanco. |  | 5 | 95 | 8428088033086 | SERIE EMPALME | ACCESORIOS PARA CAJAS DE EMPALME. TAPAS DE CIERRE MEDIANTE TORNILLOS.
16.1 | #2182 | 2182 | 5 | 2182 | #N/A | 17.79 | CE | Caja empotrable para empalmes con tapa de cierre por tornillos. Medidas: 594x325x63mm. Con 6 tornillos referencia 2000-20 incluidos. Enlazable mediante guías referencia 2182-U (no incluidas). Juego de 2 tabiques separadores referencia 25827 (no incluidos). | 15 | 1 | 92, 106 | 8428088002587 | SERIE EMPALME | TAPAS DE CIERRE MEDIANTE TORNILLOS. CAJAS PARA EMPOTRAR.
15.3 | #2182-T | 2182-T | 5 | 2182 | #N/A | 15.14 |  | Tapa de cierre mediante tornillos, Medidas: 594x325mm, para referencia 2582 y 22582 (2). |  | 10 | 89, 95 | 8428088033093 | SERIE BLACK | ACCESORIOS SERIE BLACK
15.3 | #2182-U | 2182-U | 5 | 2182 | #N/A | 0.89 |  | Unión para referencias 2582 y 22582. (Unidad). |  | 50 | 88, 97, 107 | 8428088041838 | SERIE BLACK | ACCESORIOS SERIE BLACK
16.5 | #2183 | 2183 | 5 | 2183 | #N/A | 3.65 | CE | Caja empotrable para empalmes con tapa de cierre por garras plásticas. Medidas: 200x130x50mm. | 90 | 5 | 94 | 8428088013996 | SERIE EMPALME | TAPAS DE CIERRE MEDIANTE GARRAS PLÁSTICAS. CAJAS PARA EMPOTRAR.
16.9 | #2183-T | 2183-T | 5 | 2183 | #N/A | 2.75 | CE | Tapa de cierre mediante garras plásticas para caja de 200x130mm referencia 2183. Color blanco. |  | 35 | 96 | 8428088000699 | SERIE EMPALME | TAPAS DE CIRRE MEDIANTE GARRAS PLÁSTICAS
16.5 | #2184 | 2184 | 5 | 2184 | #N/A | 5.41 | CE | Caja empotrable para empalmes con tapa de cierre por garras plásticas. Medidas: 200x200x60mm. | 40 | 5 | 94 | 8428088026279 | SERIE EMPALME | TAPAS DE CIERRE MEDIANTE GARRAS PLÁSTICAS. CAJAS PARA EMPOTRAR.
15.3 | #2184-T | 2184-T | 5 | 2184 | #N/A | 4 |  | Tapa de cierre a presión, Medidas: 200x200mm, para referencia 2529. |  | 5 | 89, 96 | 8428088038739 | SERIE BLACK | ACCESORIOS SERIE BLACK
7.2 | #2187 | 2187 | 5 | 2187 | #N/A | 2.55 |  | Tablero de distribución 120x160x30mm. | 140 | 1 | 28 | 8428088014016 | TABLEROS DE DISTRIBUCIÓN | TABLEROS DE DISTRIBUCIÓN
7.2 | #2188 | 2188 | 5 | 2188 | #N/A | 3.35 |  | Tablero de distribución 140x190x28mm. | 135 | 5 | 28 | 8428088014023 | TABLEROS DE DISTRIBUCIÓN | TABLEROS DE DISTRIBUCIÓN
7.2 | #2189 | 2189 | 5 | 2189 | #N/A | 5.08 |  | Tablero de distribución 185x250x28mm. | 130 | 5 | 28 | 8428088014030 | TABLEROS DE DISTRIBUCIÓN | TABLEROS DE DISTRIBUCIÓN
7.2 | #2190 | 2190 | 5 | 2190 | #N/A | 7.83 |  | Tablero de distribución 200x300x28mm. | 45 | 5 | 28 | 8428088014047 | TABLEROS DE DISTRIBUCIÓN | TABLEROS DE DISTRIBUCIÓN
7.2 | #2191 | 2191 | 5 | 2191 | #N/A | 11.09 |  | Tablero de distribución 250x350x35mm. | 25 | 5 | 28 | 8428088014054 | TABLEROS DE DISTRIBUCIÓN | TABLEROS DE DISTRIBUCIÓN
7.2 | #2192 | 2192 | 5 | 2192 | #N/A | 14.11 |  | Tablero de distribución 300x400x35mm. |  | 5 | 28 | 8428088014061 | TABLEROS DE DISTRIBUCIÓN | TABLEROS DE DISTRIBUCIÓN
16.6 | #2194 | 2194 | 5 | 2194 | #N/A | 0.87 | CE | Caja empotrable para empalmes con tapa de cierre mediante rosca. Medidas: Ø65x40mm. | 660 | 20 | 94 | 8428088014078 | SERIE EMPALME | TAPAS DE CIERRE MEDIANTE ROSCA. CAJAS PARA EMPOTRAR.
16.10 | #2194-T | 2194-T | 5 | 2194 | #N/A | 0.53 | CE | Tapa de cierre mediante rosca para caja de Ø 65mm referencia 2194. Color blanco. |  | 250 | 97 | 8428088003379 | SERIE EMPALME | TAPAS DE CIERRE MEDIANTE ROSCA
16.6 | #2196 | 2196 | 5 | 2196 | #N/A | 0.99 | CE | Caja empotrable para empalmes con tapa de cierre mediante rosca. Medidas: Ø80x40mm. | 360 | 20 | 94 | 8428088014092 | SERIE EMPALME | TAPAS DE CIERRE MEDIANTE ROSCA. CAJAS PARA EMPOTRAR.
16.10 | #2196-T | 2196-T | 5 | 2196 | #N/A | 0.6 | CE | Tapa de cierre mediante rosca para caja de Ø 80mm referencia 2196. Color blanco. |  | 150 | 97 | 8428088001610 | SERIE EMPALME | TAPAS DE CIERRE MEDIANTE ROSCA
16.1 | #2197 | 2197 | 5 | 2197 | #N/A | 21.56 | CE | Caja empotrable para empalmes con tapa de cierre por tornillos. Medidas: 420x300x78mm. Con 4 tornillos referencia 2000-20 incluidos. Enlazable mediante guías referencia 3446 (no incluidas). Tabique separador referencia 25977 (no incluido). | 10 | 1 | 91, 106 | 8428088033123 | SERIE EMPALME | TAPAS DE CIERRE MEDIANTE TORNILLOS. CAJAS PARA EMPOTRAR.
16.7 | #2197-T | 2197-T | 5 | 2197 | #N/A | 15.7 | CE | Tapa de cierre mediante tornillos para caja de 420x300mm de empotrar referencia 2197, 22197(2) y caja de 315x434mm de superficie referencia 2297, 22297(2). Color blanco. |  | 10 | 95 | 8428088037107 | SERIE EMPALME | ACCESORIOS PARA CAJAS DE EMPALME. TAPAS DE CIERRE MEDIANTE TORNILLOS.
16.6 | #2198 | 2198 | 5 | 2198 | #N/A | 1.33 | CE | Caja empotrable para empalmes con tapa de cierre mediante rosca. Medidas: Ø100x50mm. | 90 | 10 | 94 | 8428088014115 | SERIE EMPALME | TAPAS DE CIERRE MEDIANTE ROSCA. CAJAS PARA EMPOTRAR.
16.10 | #2198-T | 2198-T | 5 | 2198 | #N/A | 0.8 | CE | Tapa de cierre mediante rosca para caja de Ø 100mm referencia 2198. Color blanco. |  | 100 | 97 | 8428088001788 | SERIE EMPALME | TAPAS DE CIERRE MEDIANTE ROSCA
16.1 | #2199 | 2199 | 5 | 2199 | #N/A | 23.08 | CE | Caja empotrable para empalmes con tapa de cierre por tornillos. Medidas: 568x301x86mm. Con 6 tornillos referencia 2000-20 incluidos. Enlazable mediante guías referencia 2199-U (no incluidas). Juego de 2 tabiques separadores referencia 25997 (no incluidos). | 10 | 1 | 91, 106 | 8428088033130 | SERIE EMPALME | TAPAS DE CIERRE MEDIANTE TORNILLOS. CAJAS PARA EMPOTRAR.
16.12 | #2199-U | 2199-U | 5 | 2199 | #N/A | 1.89 |  | Unión para referencias 2199 y 22199. (Unidad). |  | 10 | 97, 107 | 8428088041951 | SERIE EMPALME | GUÍAS DE UNIÓN
16.15 | #2200 | 2200 | 5 | 2200 | #N/A | 1 | CE | Tapa para la protección de entrada de yeso en la caja. Medidas: 200x200mm. Para referencias 21790. |  | 50 | 99 | 8428088034731 | SERIE EMPALME | TAPAS DE PROTECCIÓN
16.15 | #2250 | 2250 | 5 | 2250 | #N/A | 1.07 | CE | Tapa para la protección de entrada de yeso en la caja. Medidas: 250x250mm. Para referencias 2180. |  | 50 | 99 | 8428088034748 | SERIE EMPALME | TAPAS DE PROTECCIÓN
16.2 | #2297 | 2297 | 5 | 2297 | #N/A | 22.56 | CE | Caja de superficie para empalmes con tapa de cierre por tornillos. Medidas: 315x434x78mm. Con 4 tornillos Ref. 2000-20 incluidos. Enlazable vertical y horizontalmente mediante guías referencia 3447 (no incluidas). Racor pasacables referencia 6045 (no incluido). | 10 | 1 | 92 | 8428088041920 | SERIE EMPALME | TAPAS DE CIERRE MEDIANTE TORNILLOS O PRESIÓN. CAJAS PARA SUPERFICIE.
16.2 | #2400 | 2400 | 5 | 2400 | #N/A | 1.56 | CE | Caja de superficie para empalmes con tapa de cierre a presión. Medidas: Ø 65x40mm. Con 4 pasa cables flexibles de fácil apertura. IP54. Color blanco. | 720 | 20 | 92 | 8428088014467 | SERIE EMPALME | TAPAS DE CIERRE MEDIANTE TORNILLOS O PRESIÓN. CAJAS PARA SUPERFICIE.
9.1 | #2400-G | 2400-G | 5 | 2400 | #N/A | 1.56 | CE | Caja estanca Ø 65x40mm. Tapa de cierre a presión. Con 4 pasa cables flexibles de fácil apertura. IP54. Color Gris. | 720 | 20 | 39 | 8428088041159 | SERIE STANCA | CAJAS ESTANCAS CON TAPA DE CIERRE A PRESIÓN
16.11 | #2400-T | 2400-T | 5 | 2400 | #N/A | 0.88 | CE | Tapa de cierre a presión Ø 65mm para caja de superficie referencia 2400. Color blanco. |  | 100 | 97 | 8428088038357 | SERIE EMPALME | TAPAS DE CIERRE MEDIANTE PRESIÓN
16.2 | #2402 | 2402 | 5 | 2402 | #N/A | 2.11 | CE | Caja de superficie para empalmes con tapa de cierre a presión. Medidas: Ø 80x40mm. Con 4 pasa cables flexibles de fácil apertura. IP54. Color blanco. | 400 | 20 | 92 | 8428088014474 | SERIE EMPALME | TAPAS DE CIERRE MEDIANTE TORNILLOS O PRESIÓN. CAJAS PARA SUPERFICIE.
9.1 | #2402-G | 2402-G | 5 | 2402 | #N/A | 2.11 | CE | Caja estanca Ø 80x40mm. Tapa de cierre a presión. Con 4 pasa cables flexibles de fácil apertura. IP54. Color Gris. | 400 | 20 | 39 | 8428088041166 | SERIE STANCA | CAJAS ESTANCAS CON TAPA DE CIERRE A PRESIÓN
16.11 | #2402-T | 2402-T | 5 | 2402 | #N/A | 1.15 | CE | Tapa de cierre a presión Ø 80mm para caja de superficie referencia 2400. Color blanco. |  | 100 | 97 | 8428088038364 | SERIE EMPALME | TAPAS DE CIERRE MEDIANTE PRESIÓN
16.2 | #2403 | 2403 | 5 | 2403 | #N/A | 2.78 | CE | Caja de superficie para empalmes con tapa de cierre a presión. Medidas: Ø 100x50mm. Con 4 pasa cables flexibles de fácil apertura. IP54. Color blanco. | 150 | 10 | 92 | 8428088014481 | SERIE EMPALME | TAPAS DE CIERRE MEDIANTE TORNILLOS O PRESIÓN. CAJAS PARA SUPERFICIE.
9.1 | #2403-G | 2403-G | 5 | 2403 | #N/A | 2.78 | CE | Caja estanca Ø 100x50mm. Tapa de cierre a presión. Con 4 pasa cables flexibles de fácil apertura. IP54. Color gris. | 150 | 10 | 39 | 8428088041173 | SERIE STANCA | CAJAS ESTANCAS CON TAPA DE CIERRE A PRESIÓN
16.11 | #2403-T | 2403-T | 5 | 2403 | #N/A | 1.53 | CE | Tapa de cierre a presión Ø 100mm para caja de superficie referencia 2400. Color blanco. |  | 100 | 97 | 8428088038371 | SERIE EMPALME | TAPAS DE CIERRE MEDIANTE PRESIÓN
1.3 | #2441 | 2441 | 5 | 2441 | #N/A | 49.9 |  | Peine de conexión tipo pin, para interruptores automáticos y diferenciales. 2P. 63A. Tensión de aislamiento 500V. Longitud 1000mm. Normativa internacional IEC654. |  | 1 | 11, 19, 27, 37 | 8428088045171 | 6000 MILENIUM EMPOTRAR | ACCESORIOS 6000 MILENIUM
5.1 | #2442 | 2442 | 5 | 2442 | #N/A | 7.28 | CE | Caja para 2 huecos (pías). Medidas: 120x196x55mm. IP40. Enlazable y precintable. Compuesta por caja, carril metálico instalado, marco embellecedor precintable y tornillos. Referencia solo puerta opaca (PO): 4642. | 60 | 5 | 23 | 8428088014696 | 42000 B ASIC EMPOTRAR | CAJAS PARA PIAS
7.1 | #2446 | 2446 | 5 | 2446 | #N/A | 0.45 |  | Guía de enlace para cajas de empotrar. Serie 42000 Basic. |  | 100 | 27 | 8428088014771 | ACCESORIOS Y PUERTAS SERIE 42000 BASIC | ACCESORIOS SERIE 42000 BASIC
6.1 | #2450-1 | 2450-1 | 5 | 2450 | #N/A | 4.69 | CE | Caja para 1 hueco (pías). Medidas: 80x170x50mm. IP40. Precintable. Compuesta por caja, carril metálico instalado, carcasa exterior y tornillos. Sin posibilidad de puerta decorativa. Color gris. | 120 | 10 | 25 | 8428088014795 | 42000 B ASIC SUPERFICIE | CAJAS PARA PIAS
6.1 | #2450-2 | 2450-2 | 5 | 2450 | #N/A | 4.69 | CE | Caja para 2 huecos (pías). Medidas: 80x170x50mm. IP40. Precintable. Compuesta por caja, carril metálico instalado, carcasa exterior y tornillos. Sin posibilidad de puerta decorativa. Color gris. | 120 | 10 | 25 | 8428088014801 | 42000 B ASIC SUPERFICIE | CAJAS PARA PIAS
6.1 | #2450-4 | 2450-4 | 5 | 2450 | #N/A | 4.69 | CE | Caja para 4 huecos (pías). Medidas: 80x170x50mm. IP40. Precintable. Compuesta por caja, carril metálico instalado, Carcasa exterior y tornillos. Sin posibilidad de puerta decorativa. Color gris. | 120 | 10 | 25 | 8428088038388 | 42000 B ASIC SUPERFICIE | CAJAS PARA PIAS
6.1 | #2452 | 2452 | 5 | 2452 | #N/A | 4.32 | CE | Caja para 1 - 2 huecos (pías). Medidas: 124x52x57.5mm. IP40. Precintable. Compuesta por caja, carril plástico, carcasa exterior y tornillos. Sin posibilidad de puerta decorativa. Color gris. | 240 | 5 | 25 | 8428088026316 | 42000 B ASIC SUPERFICIE | CAJAS PARA PIAS
8.4 | #2453 | 2453 | 5 | 2453 | #N/A | 4.32 |  | Cubrebornes para 1-2 huecos (pías). IP40. Medidas: 124x52x57.5mm. Precintable. Compuesto por caja, carcasa y tornillos. Para instalación dentro de cajas referencia 3504, 3505, 3404, 3405, 3204 y 3205. Fabricado según norma UNE 20324:1993 y UNE-EN 60670-1. | 240 | 5 | 37 | 8428088026323 | SERIE HYDRA | ACCESORIOS SERIE HYDRA
6.1 | #2454 | 2454 | 5 | 2454 | #N/A | 3.69 | CE | Caja para 4 huecos (pías). Medidas: 124x89x57.5mm. IP40. Precintable. Compuesta por caja, carril plástico, carcasa exterior y tornillos. Sin posibilidad de puerta decorativa. Color gris. | 120 | 5 | 25 | 8428088026330 | 42000 B ASIC SUPERFICIE | CAJAS PARA PIAS
8.4 | #2455 | 2455 | 5 | 2455 | #N/A | 3.69 |  | Cubrebornes para 1-2 huecos (pías). IP40. Medidas: 124x89x57.5mm. Precintable. Compuesto por caja, carcasa y tornillos. Para instalación dentro de cajas referencia 3504, 3505, 3404, 3405, 3204 y 3205. Fabricado según norma UNE 20324:1993 y UNE-EN 60670-1. | 120 | 5 | 37 | 8428088038609 | SERIE HYDRA | ACCESORIOS SERIE HYDRA
17.4 | #2493 | 2493 | 5 | 2493 | #N/A | 0.54 | CE | Tapa de protección, embellecedora con garras de plástico, para referencia 2499, con agujeros pretroquelados para instalación con tornillos. Medidas: 71x71mm. Color blanco. | 2000 | 250 | 102 | 8428088034557 | SERIE MECANISMO EMPOTRAR Y SUPERFICIE | ACCESORIOS. SERIE MECANISMO.
16.15 | #2495 | 2495 | 5 | 2495 | #N/A | 0.51 | CE | Tapa para la protección de entrada de yeso en la caja. Medidas: 100x100mm. Para referencias 2171, 2174 y 2533. | 250 | 50 | 99 | 8428088033147 | SERIE EMPALME | TAPAS DE PROTECCIÓN
16.15 | #2496 | 2496 | 5 | 2496 | #N/A | 0.81 | CE | Tapa para la protección de entrada de yeso en la caja. Medidas: 160x100mm. Para referencias 2172, 2176 y 2535. | 250 | 50 | 99 | 8428088033154 | SERIE EMPALME | TAPAS DE PROTECCIÓN
16.15 | #2497 | 2497 | 5 | 2497 | #N/A | 0.99 | CE | Tapa para la protección de entrada de yeso en la caja. Medidas: 200x130mm. Para referencias 2178, 2183 y 2536. | 250 | 50 | 99 | 8428088033161 | SERIE EMPALME | TAPAS DE PROTECCIÓN
17.4 | #2498 | 2498 | 5 | 2498 | #N/A | 0.32 | CE | Tapa protectora para impedir la entrada de yeso en referencia 2499, fácil extracción. Medidas: 70x70mm. Color amarillo. | 1200 | 300 | 102 | 8428088033178 | SERIE MECANISMO EMPOTRAR Y SUPERFICIE | ACCESORIOS. SERIE MECANISMO.
17.1 | #2499 | 2499 | 5 | 2499 | #N/A | 0.4 | CE | Caja cuadrada para 1 elemento. Universal para mecanismos, enlazable. Empotrable. Medidas: 70x70x42mm. Grado IP 30. Con dos tornillos instalados y dos orificios para tornillos extra. Color negro. | 600 | 40 | 101, 106 | 8428088014955 | SERIE MECANISMO EMPOTRAR Y SUPERFICIE | CAJAS EMPOTRABLES UNIVERSALES PARA MECANISMOS.
17.1 | #2499-Granel | 2499-Granel | 5 | 2499 | #N/A | 0.3 | CE | Caja cuadrada para 1 elemento. Universal para mecanismos, enlazable. Empotrable. Medidas: 70x70x42mm. Grado IP 30. Con dos tornillos instalados y dos orificios para tornillos extra. Color Negro. Granel. | 600 |  | 101 | 8428088041999 | SERIE MECANISMO EMPOTRAR Y SUPERFICIE | CAJAS EMPOTRABLES UNIVERSALES PARA MECANISMOS.
17.1 | #2499-ST | 2499-ST | 5 | 2499 | #N/A | 0.24 | CE | Caja cuadrada para 1 elemento. Universal para mecanismos, enlazable. Empotrable. Medidas: 70x70x42mm. Grado IP 30. Con cuatro orificios para tornillos. Tornillos sin instalar. Color Negro. | 600 |  | 101 | 8428088045270 | SERIE MECANISMO EMPOTRAR Y SUPERFICIE | CAJAS EMPOTRABLES UNIVERSALES PARA MECANISMOS.
14.3 | #2499-5 | 2499-5 | 5 | 2499 | #N/A | 0.13 |  | Tornillo rosca chapa para cajas 2659, 2660, 2660-B, 2663, 2664, 2665, 2554, 2557 y 2558. Medidas: 17,45x3,1mm. Cabeza gota de sebo pozi + ranura Ø5,38 mm |  | 100 | 84, 88, 102, 107 | 8428088041777 | SERIE YELLOW | ACCESORIOS SERIE YELLOW
17.2 | #2510 | 2510 | 5 | 2510 | #N/A | 1.15 | CE | Caja para 1, 2 o 3 elementos. Empotrable. Medidas: 102x62x42mm. Grado IP 30. Color negro. | 560 | 20 | 101 | 8428088015037 | SERIE MECANISMO EMPOTRAR Y SUPERFICIE | CAJAS EMPOTRABLES PARA MECANISMOS
17.2 | #2521 | 2521 | 5 | 2521 | #N/A | 1.15 | CE | Caja para 1, 2 o 3 elementos. Empotrable. Medidas: 102x62x42mm. Grado IP 30. Con dos tornillos instalados. Color negro. | 560 | 20 | 101 | 8428088015051 | SERIE MECANISMO EMPOTRAR Y SUPERFICIE | CAJAS EMPOTRABLES PARA MECANISMOS
17.2 | #2522 | 2522 | 5 | 2522 | #N/A | 1.88 | CE | Caja para 4 elementos o 2 schukos. Empotrable. Medidas: 129x73x57mm. Grado IP 30. Con dos orificios para tornillos de métrica. Color amarillo. | 400 | 20 | 101 | 8428088021489 | SERIE MECANISMO EMPOTRAR Y SUPERFICIE | CAJAS EMPOTRABLES PARA MECANISMOS
15.1 | #2524 | 2524 | 5 | 2524 | #N/A | 2.75 | CE | Caja para empalmes con tapa de cierre por tornillos. Medidas: 100x100x50mm. IP30. | 225 | 10 | 87 | 8428088038968 | SERIE BLACK | CAJAS PARA MECANISMOS Y EMPALMES. EMPOTRABLES EN PAREDES HUECAS TIPO "Pladur"
15.1 | #2527 | 2527 | 5 | 2527 | #N/A | 3.88 | CE | Caja para empalmes con tapa de cierre por tornillos. Medidas: 160x100x50mm. IP30. | 160 | 5 | 87 | 8428088038951 | SERIE BLACK | CAJAS PARA MECANISMOS Y EMPALMES. EMPOTRABLES EN PAREDES HUECAS TIPO "Pladur"
15.1 | #2528 | 2528 | 5 | 2528 | #N/A | 5.41 | CE | Caja para empalmes con tapa de cierre por tornillos. Medidas: 200x130x50mm. IP30. | 70 | 5 | 87 | 8428088038944 | SERIE BLACK | CAJAS PARA MECANISMOS Y EMPALMES. EMPOTRABLES EN PAREDES HUECAS TIPO "Pladur"
15.1 | #2529 | 2529 | 5 | 2529 | #N/A | 6.14 | CE | Caja para empalmes con tapa de cierre por tornillos. Medidas: 200x200x60mm. IP30. Con juego de garras referencia 2149-4. | 45 | 5 | 87 | 8428088038999 | SERIE BLACK | CAJAS PARA MECANISMOS Y EMPALMES. EMPOTRABLES EN PAREDES HUECAS TIPO "Pladur"
16.4 | #2530 | 2530 | 5 | 2530 | #N/A | 0.99 | CE | Caja empotrable para empalmes con tapa de cierre por garras metálicas fijas. Medidas: Ø80x40mm. | 360 | 20 | 93 | 8428088015075 | SERIE EMPALME | TAPAS DE CIERRE MEDIANTE GARRAS METÁLICAS. CAJAS PARA EMPOTRAR.
16.4 | #2531 | 2531 | 5 | 2531 | #N/A | 1.56 | CE | Caja empotrable para empalmes con tapa de garras metálicas fijas. Medidas: 60x100x50mm. | 250 | 10 | 93 | 8428088015082 | SERIE EMPALME | TAPAS DE CIERRE MEDIANTE GARRAS METÁLICAS. CAJAS PARA EMPOTRAR.
16.4 | #2532 | 2532 | 5 | 2532 | #N/A | 1.44 | CE | Caja empotrable para empalmes con tapa de cierre por garras metálicas fijas. Medidas: Ø100x50mm. | 250 | 10 | 93 | 8428088015099 | SERIE EMPALME | TAPAS DE CIERRE MEDIANTE GARRAS METÁLICAS. CAJAS PARA EMPOTRAR.
16.4 | #2533 | 2533 | 5 | 2533 | #N/A | 1.53 | CE | Caja empotrable para empalmes con tapa de garras metálicas. Medidas: 100x100x50mm. | 225 | 10 | 93 | 8428088015105 | SERIE EMPALME | TAPAS DE CIERRE MEDIANTE GARRAS METÁLICAS. CAJAS PARA EMPOTRAR.
15.3 | #2533-2 | 2533-2 | 5 | 2533 | #N/A | 0.01 |  | Garra metálica para sujeción en tapas de cierre. Para referencias 533-T, 535-T y 536-T. |  | 100 | 88, 98 | 8428088041876 | SERIE BLACK | ACCESORIOS SERIE BLACK
15.1 | #2534 | 2534 | 5 | 2534 | #N/A | 2.75 | CE | Caja para empalmes con tapa de cierre por garras metálicas. Medidas: 100x100x50mm. IP30. | 225 | 10 | 87 | 8428088021496 | SERIE BLACK | CAJAS PARA MECANISMOS Y EMPALMES. EMPOTRABLES EN PAREDES HUECAS TIPO "Pladur"
16.4 | #2535 | 2535 | 5 | 2535 | #N/A | 2.52 | CE | Caja empotrable para empalmes con tapa de garras metálicas. Medidas: 160x100x50mm. | 130 | 5 | 93 | 8428088015112 | SERIE EMPALME | TAPAS DE CIERRE MEDIANTE GARRAS METÁLICAS. CAJAS PARA EMPOTRAR.
16.4 | #2536 | 2536 | 5 | 2536 | #N/A | 3.8 | CE | Caja empotrable para empalmes con tapa de garras metálicas. Medidas: 200x130x50mm. | 80 | 5 | 93 | 8428088015129 | SERIE EMPALME | TAPAS DE CIERRE MEDIANTE GARRAS METÁLICAS. CAJAS PARA EMPOTRAR.
15.1 | #2537 | 2537 | 5 | 2537 | #N/A | 3.88 | CE | Caja para empalmes con tapa de cierre por garras metálicas. Medidas: 160x100x50mm. IP30. | 160 | 5 | 87 | 8428088021502 | SERIE BLACK | CAJAS PARA MECANISMOS Y EMPALMES. EMPOTRABLES EN PAREDES HUECAS TIPO "Pladur"
15.1 | #2538 | 2538 | 5 | 2538 | #N/A | 5.41 | CE | Caja para empalmes con tapa de cierre por garras metálicas. Medidas: 200x130x50mm. IP30. | 70 | 5 | 87 | 8428088021519 | SERIE BLACK | CAJAS PARA MECANISMOS Y EMPALMES. EMPOTRABLES EN PAREDES HUECAS TIPO "Pladur"
15.1 | #2539 | 2539 | 5 | 2539 | #N/A | 6.14 | CE | Caja para empalmes con tapa de cierre por garras plásticas. Medidas: 200x200x60mm. IP30. Con juego de garras referencia 2149-4. | 40 | 5 | 87 | 8428088039477 | SERIE BLACK | CAJAS PARA MECANISMOS Y EMPALMES. EMPOTRABLES EN PAREDES HUECAS TIPO "Pladur"
14.2 | #2544 | 2544 | 5 | 2544 | #N/A | 2.28 | CE | Caja para empalmes con tapa de cierre a presión con guías de cierre. Medidas: Ø100x46mm. IP30. Corte con sierra de corona de 102mm. | 240 | 10 | 83 | 8428088036971 | SERIE YELLOW | CAJAS PARA EMPALMES. EMPOTRABLES EN PAREDES HUECAS TIPO PLADUR
14.2 | #2547 | 2547 | 5 | 2547 | #N/A | 3.05 | CE | Caja para empalmes con tapa de cierre a presión con guías de cierre. Medidas: 100x160x46mm. IP30. Corte con sierra de corona de 102mm. | 200 | 5 | 84 | 8428088037015 | SERIE YELLOW | CAJAS PARA EMPALMES. EMPOTRABLES EN PAREDES HUECAS TIPO PLADUR
14.2 | #2548 | 2548 | 5 | 2548 | #N/A | 3.96 | CE | Caja para empalmes con tapa de cierre a presión con guías de cierre. Medidas: 130x200x46mm. IP30. Corte con sierra de corona de 133mm(x2). | 150 | 5 | 84 | 8428088037022 | SERIE YELLOW | CAJAS PARA EMPALMES. EMPOTRABLES EN PAREDES HUECAS TIPO PLADUR
14.2 | #2554 | 2554 | 5 | 2554 | #N/A | 2.28 | CE | Caja para empalmes con tapa de cierre por tornillos con guías de cierre. Medidas: Ø100x46mm. IP30. Corte con sierra de corona de 102mm. | 240 | 10 | 83 | 8428088036971 | SERIE YELLOW | CAJAS PARA EMPALMES. EMPOTRABLES EN PAREDES HUECAS TIPO PLADUR
14.3 | #2554-TG | 2554-TG | 5 | 2554 | #N/A | 0.49 |  | Juego de 1 garra y 1 tornillo para referencias 2554, 2557, 2558, 2544, 2547 y 2548. Medidas tornillo: L.44,5mm. Rosca métrica 2,7mm. Cabeza pozi + ranura Ø5,45mm. Medidas garra: L.12,68 x 5,12mm. |  | 100 | 85 | 8428088041807 | SERIE YELLOW | ACCESORIOS SERIE YELLOW
14.2 | #2557 | 2557 | 5 | 2557 | #N/A | 3.05 | CE | Caja para empalmes con tapa de cierre por tornillos con guías de cierre. Medidas: 100x160x46mm. IP30. Corte con sierra de corona de 102mm. | 200 | 5 | 83 | 8428088036988 | SERIE YELLOW | CAJAS PARA EMPALMES. EMPOTRABLES EN PAREDES HUECAS TIPO PLADUR
14.2 | #2558 | 2558 | 5 | 2558 | #N/A | 3.96 | CE | Caja para empalmes con tapa de cierre por tornillos con guías de cierre. Medidas: 130x200x46mm. IP30. Corte con sierra de corona de 133mm(x2). | 150 | 5 | 83 | 8428088036995 | SERIE YELLOW | CAJAS PARA EMPALMES. EMPOTRABLES EN PAREDES HUECAS TIPO PLADUR
33.2 | #2570-4 | 2570-4 | 5 | 2570 | #N/A | 1.32 |  | Regleta de conexión. Sección Ø4mm. 250V~. 12 bornes por regleta. Fácilmente seccionables. | 1000 | 10 | 238 | 8428088044310 | SERIE CONECTOR | REGLETAS DE CONEXIÓN
33.2 | #2570-6 | 2570-6 | 5 | 2570 | #N/A | 1.44 |  | Regleta de conexión. Sección Ø 6mm. 250V~. 12 bornes por regleta. Fácilmente seccionables. | 500 | 10 | 238 | 8428088009548 | SERIE CONECTOR | REGLETAS DE CONEXIÓN
33.2 | #2570-10 | 2570-10 | 5 | 2570 | #N/A | 2.16 |  | Regleta de conexión. Sección Ø 10mm. 250V~. 12 bornes por regleta. Fácilmente seccionables. | 400 | 10 | 238 | 8428088009555 | SERIE CONECTOR | REGLETAS DE CONEXIÓN
33.2 | #2570-16 | 2570-16 | 5 | 2570 | #N/A | 3.5 |  | Regleta de conexión. Sección Ø 16mm. 250V~. 12 bornes por regleta. Fácilmente seccionables. | 200 | 10 | 238 | 8428088009562 | SERIE CONECTOR | REGLETAS DE CONEXIÓN
33.2 | #2570-25 | 2570-25 | 5 | 2570 | #N/A | 8.09 |  | Regleta de conexión. Sección Ø 25mm. 250V~. 12 bornes por regleta. Fácilmente seccionables. | 100 | 10 | 238 | 8428088009579 | SERIE CONECTOR | REGLETAS DE CONEXIÓN
14.2 | #2575 | 2575 | 5 | 2575 | #N/A | 11.31 | CE | Caja rectangular para empalmes con tapa de cierre por tornillos. Medidas: 297x152x70mm. IP30. Con juego de garras Ref. 2149-4 y 6 tornillos de cierre. Juego de 2 separadores Ref. 25757 incluido e instrucciones de montaje. Corte con sierra de corona. | 45 | 1 | 84 | 8428088041722 | SERIE YELLOW | CAJAS PARA EMPALMES. EMPOTRABLES EN PAREDES HUECAS TIPO PLADUR
14.2 | #2577 | 2577 | 5 | 2577 | #N/A | 13.77 | CE | Caja rectangular para empalmes con tapa de cierre por tornillos. Medidas: 392x152x70mm. IP30. Con juego de garras Ref. 2149-4 y 6 tornillos de cierre. Juego de 2 separadores Ref. 25757 incluidos e instrucciones de montaje. Corte con sierra de corona. | 35 | 1 | 84 | 8428088041739 | SERIE YELLOW | CAJAS PARA EMPALMES. EMPOTRABLES EN PAREDES HUECAS TIPO PLADUR
15.1 | #2582 | 2582 | 5 | 2582 | #N/A | 20.06 | CE | Caja para empalmes con tapa de cierre por tornillos. Medidas: 594x325x63mm. IP30. Con juego de garras Ref. 2149-6 y 6 tornillos de cierre. Juego de 2 separadores referencia 25827 incluidos. Enlazable horizontal y verticalmente con la referencia 2182-U (no incluida). | 6 | 1 | 87 | 8428088039675 | SERIE BLACK | CAJAS PARA MECANISMOS Y EMPALMES. EMPOTRABLES EN PAREDES HUECAS TIPO "Pladur"
17.2 | #2615 | 2615 | 5 | 2615 | #N/A | 1.83 | CE | Caja para 1, 2 o 3 elementos. Empotrable. Medidas: 102x86x43mm. Grado IP 30. Con dos tornillos de métrica instalados y dos orificios extra. Color negro. | 240 | 20 | 101 | 8428088015303 | SERIE MECANISMO EMPOTRAR Y SUPERFICIE | CAJAS EMPOTRABLES PARA MECANISMOS
14.3 | #2650 | 2650 | 5 | 2650 | #N/A | 0.6 |  | Tapa de cierre mediante garras metálicas para referencias 2660, 2660-B y 2661. Medidas Ø75mm. | 200 |  | 85, 89 | 8428088045256 | SERIE YELLOW | ACCESORIOS SERIE YELLOW
15.2 | #2652 | 2652 | 5 | 2652 | #N/A | 2.25 | CE | Caja para paredes huecas tipo "pladur" para 1 a 3 elementos italianos. Medidas: 115x80x50mm. Se pueden acoplar los chasis referencia 5643 y 5644. Color azul. | 100 |  | 88 | 8428088045263 | SERIE BLACK | CAJAS PARA MECANISMOS ITALIANOS
14.1 | #2659 | 2659 | 5 | 2659 | #N/A | 1.16 | CE | Caja para punto de luz, con tapa de cierre a presión o tornillos. Sujeción mediante 2 garras. No enlazable. Medidas: Ø41x40mm. IP30. | 200 | 10 | 83 | 8428088038821 | SERIE YELLOW | CAJAS PARA MECANISMOS. EMPOTRABLES EN PAREDES HUECAS TIPO "Pladur".
14.1 | #2660 | 2660 | 5 | 2660 | #N/A | 2 | CE | Caja para 1 elemento. Sujeción mediante 2 garras. Enlazable. Medidas: Ø70x65mm. IP30. | 200 | 10 | 83 | 8428088036964 | SERIE YELLOW | CAJAS PARA MECANISMOS. EMPOTRABLES EN PAREDES HUECAS TIPO "Pladur".
14.1 | #2660-B | 2660-B | 5 | 2660 | #N/A | 2 | CE | Caja para 1 elemento. Sujeción mediante 2 garras. Enlazable. Medidas: Ø68x65mm. IP30. | 200 | 10 | 83 | 8428088041715 | SERIE YELLOW | CAJAS PARA MECANISMOS. EMPOTRABLES EN PAREDES HUECAS TIPO "Pladur".
14.3 | #2660-TG | 2660-TG | 5 | 2660 | #N/A | 0.69 |  | Juego de 1 garra y 1 tornillo para referencias 2660 y 2660-B. Medidas tornillo: L.64mm. Rosca métrica 2,7mm. Cabeza pozi + ranura Ø5,45mm. Medidas garra: L.12,68 x 5,12mm. |  | 100 | 85 | 8428088041814 | SERIE YELLOW | ACCESORIOS SERIE YELLOW
14.1 | #2661 | 2661 | 5 | 2661 | #N/A | 1.39 | CE | Caja para 1 elemento. Sujeción mediante 2 garras. No enlazable. Medidas: Ø68x43mm. IP30. | 320 | 20 | 83 | 8428088036797 | SERIE YELLOW | CAJAS PARA MECANISMOS. EMPOTRABLES EN PAREDES HUECAS TIPO "Pladur".
14.3 | #2661-TG | 2661-TG | 5 | 2661 | #N/A | 0.49 |  | Juego de 1 garra y 1 tornillo para referencias 2659 y 2661. Medidas tornillo: L.41,86mm. Rosca métrica 2,7mm. Cabeza pozi + ranura Ø5,45mm. Medidas garra: L.12,68 x 5,12mm. |  | 100 | 85 | 8428088041791 | SERIE YELLOW | ACCESORIOS SERIE YELLOW
15.1 | #2662 | 2662 | 5 | 2662 | #N/A | 1.39 | CE | Caja para 1 elemento. Sujeción mediante 2 garras. Enlazable. Medidas: Ø65x40mm. IP30. | 600 - 300 | 20 | 87 | 8428088021595 | SERIE BLACK | CAJAS PARA MECANISMOS Y EMPALMES. EMPOTRABLES EN PAREDES HUECAS TIPO "Pladur"
15.3 | #2662-TG | 2662-TG | 5 | 2662 | #N/A | 0.49 |  | Juego de 2 tornillos, 2 garras y 2 tuercas para referencias 2662, 2534, 2537, 2538, 2524, 2527 y 2528. |  | 50 | 88 | 8428088041852 | SERIE BLACK | ACCESORIOS SERIE BLACK
14.3 | #2662-1 | 2662-1 | 5 | 2662 | #N/A | 0.27 |  | Guía de enlace para cajas de mecanismos referencias 2660, 2660-B. |  | 100 | 84, 88 | 8428088034069 | SERIE YELLOW | ACCESORIOS SERIE YELLOW
14.1 | #2663 | 2663 | 5 | 2663 | #N/A | 2.52 | CE | Caja para 2 elementos. Sujeción mediante 4 garras. Medidas: 145x75x45mm / Ø68. IP30. | 200 | 10 | 83 | 8428088036803 | SERIE YELLOW | CAJAS PARA MECANISMOS. EMPOTRABLES EN PAREDES HUECAS TIPO "Pladur".
14.3 | #2663-TG | 2663-TG | 5 | 2663 | #N/A | 0.49 |  | Juego de 1 garra y 1 tornillo para referencias 2663, 2664 y 2665. Medidas tornillo: L.38,95mm. Rosca métrica 2,7mm. Cabeza pozi + ranura Ø5,45mm. Medidas garra: L.12,68 x 5,12mm. |  | 100 | 85 | 8428088041784 | SERIE YELLOW | ACCESORIOS SERIE YELLOW
14.1 | #2664 | 2664 | 5 | 2664 | #N/A | 3.34 | CE | Caja para 3 elementos. Sujeción mediante 6 garras. Medidas: 213x75x45mm / Ø68. IP30. | 200 | 10 | 83 | 8428088037541 | SERIE YELLOW | CAJAS PARA MECANISMOS. EMPOTRABLES EN PAREDES HUECAS TIPO "Pladur".
14.1 | #2665 | 2665 | 5 | 2665 | #N/A | 4.17 | CE | Caja para 4 elementos. Sujeción mediante 8 garras. Medidas: 281x75x45mm / Ø68. IP30. | 200 | 10 | 83 | 8428088038661 | SERIE YELLOW | CAJAS PARA MECANISMOS. EMPOTRABLES EN PAREDES HUECAS TIPO "Pladur".
9.8 | #2700-G | 2700-G | 5 | 2700 | #N/A | 1.12 |  | Cono grande Ø 48. Color gris. |  | 100 | 44 | 8428088015396 | SERIE STANCA | ACCESORIOS SERIE STANCA
9.8 | #2700-M | 2700-M | 5 | 2700 | #N/A | 1.02 |  | Cono mediano Ø 35. Color gris. |  | 100 | 44 | 8428088015402 | SERIE STANCA | ACCESORIOS SERIE STANCA
9.8 | #2700-P | 2700-P | 5 | 2700 | #N/A | 0.81 |  | Cono pequeño Ø 25. Color gris. Cono válido para referencias: 2704, 2705, 2708, 3708, 2711, 2712, 271165 y 281265. |  | 100 | 44 | 8428088015419 | SERIE STANCA | ACCESORIOS SERIE STANCA
9.1 | #2704 | 2704 | 5 | 2704 | #N/A | 1.8 | CE | Caja estanca Ø 80x40mm. Tapa de cierre a presión. Con 4 conos de métrica 20. IP54. | 120 | 10 | 39 | 8428088015457 | SERIE STANCA | CAJAS ESTANCAS CON TAPA DE CIERRE A PRESIÓN
9.1 | #2705 | 2705 | 5 | 2705 | #N/A | 2.29 | CE | Caja estanca 80x80x44mm. Tapa de cierre a presión. Con 5 conos de métrica 20. IP54. | 120 | 10 | 39 | 8428088041183 | SERIE STANCA | CAJAS ESTANCAS CON TAPA DE CIERRE A PRESIÓN
9.1 | #2706 | 2706 | 5 | 2706 | #N/A | 1.8 | CE | Caja estanca Ø 82x46mm. Tapa de cierre a presión. Con 4 conos de métrica 20. IP55. Sujeción mediante taco Fix-Tac. Posibilidad de tapones para los huecos de sujeción (no incluidos). Ver accesorios. | 120 | 10 | 39 | 8428088041197 | SERIE STANCA | CAJAS ESTANCAS CON TAPA DE CIERRE A PRESIÓN
9.1 | #2707 | 2707 | 5 | 2707 | #N/A | 2.95 | CE | Caja estanca 93x93x47mm. Tapa de cierre a presión. Con 7 conos de métrica 20. IP55. Sujeción mediante taco Fix-Tac. Posibilidad de tapones para los huecos de sujeción (no incluidos). Ver accesorios. | 120 | 10 | 39 | 8428088041203 | SERIE STANCA | CAJAS ESTANCAS CON TAPA DE CIERRE A PRESIÓN
9.3 | #2708 | 2708 | 5 | 2708 | #N/A | 3.92 | CE | Caja estanca 112x112x63mm. Tapa de cierre mediante tornillo ¼ de vuelta con muelle. Precintable. Con 7 conos de métrica 25. IP65. | 100 | 10 | 40 | 8428088015495 | SERIE STANCA | CAJAS ESTANCAS CON CONOS Y TORNILLOS 1/4 DE VUELTA
9.3 | #2711 | 2711 | 5 | 2711 | #N/A | 6.91 | CE | Caja estanca 159x117x74mm. Tapa de cierre mediante tornillos ¼ de vuelta con muelle. Precintable. Con 10 conos de métrica 25. IP65. Posibilidad de tapones para los huecos de sujeción (no incluidos). Ver accesorios. | 60 | 5 | 40 | 8428088015525 | SERIE STANCA | CAJAS ESTANCAS CON CONOS Y TORNILLOS 1/4 DE VUELTA
9.3 | #2712 | 2712 | 5 | 2712 | #N/A | 8.84 | CE | Caja estanca 168x142x85mm. Tapa de cierre mediante tornillos ¼ de vuelta con muelle. Precintable. Con 8 conos de métrica 25 y 2 conos de métrica 32. IP65. Posibilidad de tapones para los huecos de sujeción (no incluidos). Ver accesorios. | 45 | 5 | 40 | 8428088015532 | SERIE STANCA | CAJAS ESTANCAS CON CONOS Y TORNILLOS 1/4 DE VUELTA
9.3 | #2714 | 2714 | 5 | 2714 | #N/A | 39.8 | CE | Caja estanca 317x247x135mm. Tapa de cierre mediante tornillos ¼ de vuelta con muelle. Precintable. Con 8 conos de métrica 32 y 4 de métrica 40. IP65. | 10 | 1 | 40 | 8428088015556 | SERIE STANCA | CAJAS ESTANCAS CON CONOS Y TORNILLOS 1/4 DE VUELTA
9.3 | #2715 | 2715 | 5 | 2715 | #N/A | 49 | CE | Caja estanca 410x306x128mm. Tapa de cierre mediante tornillos ¼ de vuelta. Precintable. Con 2 entradas pasa cables métrica Ø50mm. 6 métrica Ø40 – Ø32 – Ø25 y 4 métrica Ø20 – Ø16. Conos incluidos 2 de Ø32mm y 2 de Ø40mm. IP65. Con 4 tapones para los huecos de sujeción al muro. Soporte de anclaje externo Ref. 3570 (no incluido). Ver accesorios. | 7 | 1 | 40 | 8428088041265 | SERIE STANCA | CAJAS ESTANCAS CON CONOS Y TORNILLOS 1/4 DE VUELTA
9.3 | #2716 | 2716 | 5 | 2716 | #N/A | 73 | CE | Caja estanca 563x325x130mm. Tapa de cierre mediante tornillos ¼ de vuelta. Precintable. Con 2 entradas pasa cables métrica Ø50mm. 10 métrica Ø40 – Ø32 – Ø25 y 12 métrica Ø20 – Ø16. Conos incluidos 2 de Ø32mm y 2 de Ø40mm. IP65. Con tapones para los huecos de sujeción al muro. Soporte de anclaje externo Ref. 3570 (no incluido). Ver accesorios. | 8 | 1 | 40 | 8428088041272 | SERIE STANCA | CAJAS ESTANCAS CON CONOS Y TORNILLOS 1/4 DE VUELTA
9.8 | #2717 | 2717 | 5 | 2717 | #N/A | 0.64 |  | Tornillo rápido tipo “flecha” ¼ de vuelta con muelle. Para sujeción del tape en la caja una vez abierta. Para cajas 2708, 2711, 2712, 2811, 2812, 2911, 2912, 271165 y 281265. |  | 100 | 44 | 8428088041425 | SERIE STANCA | ACCESORIOS SERIE STANCA
9.8 | #2718 | 2718 | 5 | 2718 | #N/A | 0.49 |  | Tornillo rápido ¼ de vuelta con muelle. Tornillo válido para referencias: 2708, 2711, 2712, 2811, 2812, 2911, 2912, 271165 y 281265. |  | 100 | 44 | 8428088026392 | SERIE STANCA | ACCESORIOS SERIE STANCA
9.8 | #2719 | 2719 | 5 | 2719 | #N/A | 0.99 |  | Tornillo rápido ¼ de vuelta con muelle. Tornillo válido para referencias: 2714, 2814, 2914 y 2828. |  | 100 | 44 | 8428088026408 | SERIE STANCA | ACCESORIOS SERIE STANCA
4.1 | #2730 | 2730 | 5 | 2730 | #N/A | Ver páginas 297, 298 |  | Perfil soporte de automáticos en acero galvanizado. 35x7.5mm. Debe indicar la medida del carril deseada. |  | 10 | 19, 27 | 8428088040503 | ACCESORIOS Y PUERTAS SERIE 3000 CENTURY | ACCESORIOS SERIE 3000 CENTURY
| #2730-70 | 2730-70 | 8 | 2730-70 | #N/A | 1.1 |  |  |  | 10 | 19, 27 | 8428088026569
| #2730-75 | 2730-75 | 8 | 2730-75 | #N/A | 1.12 |  |  |  | 10 | 19, 27 | 8428088045294
| #2730-90 | 2730-90 | 8 | 2730-90 | #N/A | 1.15 |  |  |  | 10 | 19, 27 | 8428088045300
| #2730-101 | 2730-101 | 9 | 2730-101 | #N/A | 1.18 |  |  |  | 10 | 19, 27 | 8428088045317
| #2730-111 | 2730-111 | 9 | 2730-111 | #N/A | 1.22 |  |  |  | 10 | 19, 27 | 8428088026422
| #2730-116 | 2730-116 | 9 | 2730-116 | #N/A | 1.34 |  |  |  | 10 | 19, 27 | 8428088026439
| #2730-125 | 2730-125 | 9 | 2730-125 | #N/A | 1.64 |  |  |  | 10 | 19, 27 | 8428088026446
| #2730-130 | 2730-130 | 9 | 2730-130 | #N/A | 1.7 |  |  |  | 10 | 19, 27 | 8428088045324
| #2730-135 | 2730-135 | 9 | 2730-135 | #N/A | 1.79 |  |  |  | 10 | 19, 27 | 8428088026453
| #2730-150 | 2730-150 | 9 | 2730-150 | #N/A | 1.9 |  |  |  | 10 | 19, 27 | 8428088045331
| #2730-200 | 2730-200 | 9 | 2730-200 | #N/A | 2.07 |  |  |  | 10 | 19, 27 | 8428088026477
| #2730-221 | 2730-221 | 9 | 2730-221 | #N/A | 2.2 |  |  |  | 10 | 19, 27 | 8428088026484
| #2730-225 | 2730-225 | 9 | 2730-225 | #N/A | 2.25 |  |  |  | 10 | 19, 27 | 8428088045348
| #2730-228 | 2730-228 | 9 | 2730-228 | #N/A | 2.3 |  |  |  | 10 | 19, 27 | 8428088045355
| #2730-260 | 2730-260 | 9 | 2730-260 | #N/A | 2.33 |  |  |  | 10 | 19, 27 | 8428088026491
| #2730-270 | 2730-270 | 9 | 2730-270 | #N/A | 2.45 |  |  |  | 10 | 19, 27 | 8428088026507
| #2730-276 | 2730-276 | 9 | 2730-276 | #N/A | 2.59 |  |  |  | 10 | 19, 27 | 8428088026514
| #2730-290 | 2730-290 | 9 | 2730-290 | #N/A | 2.62 |  |  |  | 10 | 19, 27 | 8428088045362
| #2730-307 | 2730-307 | 9 | 2730-307 | #N/A | 2.65 |  |  |  | 10 | 19, 27 | 8428088045379
| #2730-329 | 2730-329 | 9 | 2730-329 | #N/A | 2.7 |  |  |  | 10 | 19, 27 | 8428088045386
| #2730-337 | 2730-337 | 9 | 2730-337 | #N/A | 2.73 |  |  |  | 10 | 19, 27 | 8428088045393
| #2730-339 | 2730-339 | 9 | 2730-339 | #N/A | 2.75 |  |  |  | 10 | 19, 27 | 8428088045409
| #2730-347 | 2730-347 | 9 | 2730-347 | #N/A | 2.77 |  |  |  | 10 | 19, 27 | 8428088045416
| #2730-353 | 2730-353 | 9 | 2730-353 | #N/A | 2.8 |  |  |  | 10 | 19, 27 | 8428088045423
| #2730-392 | 2730-392 | 9 | 2730-392 | #N/A | 2.84 |  |  |  | 10 | 19, 27 | 8428088026538
| #2730-460 | 2730-460 | 9 | 2730-460 | #N/A | 3.25 |  |  |  | 10 | 19, 27 | 8428088045430
| #2730-500 | 2730-500 | 9 | 2730-500 | #N/A | 3.75 |  |  |  | 10 | 19, 27 | 8428088026545
| #2730-545 | 2730-545 | 9 | 2730-545 | #N/A | 4.66 |  |  |  | 10 | 19, 27 | 8428088026552
| #2730-1000 | 2730-1000 | 10 | 2730-1000 | #N/A | 5.78 |  |  |  | 10 | 19, 27 | 8428088026415
30.3 | #2730-AD | 2730-AD | 5 | 2730 | #N/A | 2.35 |  | Conector, Jack alimentación hembra. Ø 5.5mm (B) – 2.1mm (A). Color negro. |  | 50 | 216 | 8428088044211 | SERIE AUDIO VIDEO | CONECTORES DE ALIMENTACIÓN
9.4 | #2805 | 2805 | 5 | 2805 | #N/A | 2.29 | CE | Caja estanca 93x93x47mm. Tapa de cierre a presión. Con 5 pretroqueles. IP54. | 150 | 10 | 40 | 8428088015570 | SERIE STANCA | CAJAS ESTANCAS CON PRETROQUELES
9.4 | #2811 | 2811 | 5 | 2811 | #N/A | 6.91 | CE | Caja estanca 159x117x74mm. Tapa de cierre mediante tornillos ¼ de vuelta. Precintable. Con 10 pretroqueles. IP65. Posibilidad de tapones para los huecos de sujeción (no incluidos). Ver accesorios. | 60 | 5 | 41 | 8428088015600 | SERIE STANCA | CAJAS ESTANCAS CON PRETROQUELES
9.4 | #2812 | 2812 | 5 | 2812 | #N/A | 8.84 | CE | Caja estanca 168x142x85mm. Tapa de cierre mediante tornillos ¼ de vuelta. Precintable. Con 10 pretroqueles. IP65. Posibilidad de tapones para los huecos de sujeción (no incluidos). Ver accesorios. | 45 | 5 | 41 | 8428088015617 | SERIE STANCA | CAJAS ESTANCAS CON PRETROQUELES
9.4 | #2814 | 2814 | 5 | 2814 | #N/A | 39.8 | CE | Caja estanca 317x247x135mm. Tapa de cierre mediante tornillos ¼ de vuelta con muelle. Precintable. Con 12 pretroqueles. IP65. | 10 | 1 | 41 | 8428088015631 | SERIE STANCA | CAJAS ESTANCAS CON PRETROQUELES
9.4 | #2815 | 2815 | 5 | 2815 | #N/A | 49 | CE | Caja estanca 410x306x128mm. Tapa de cierre mediante tornillos ¼ de vuelta. Precintable. Con 2 pretroqueles métrica Ø50mm. 6 métrica Ø40 – Ø32 – Ø25 y 4 métrica Ø20 – Ø16. IP65. Con 4 tapones para los huecos de sujeción al muro. Soporte de anclaje externo Ref. 3570 (no incluido). Ver accesorios. | 7 | 1 | 41 | 8428088036599 | SERIE STANCA | CAJAS ESTANCAS CON PRETROQUELES
9.4 | #2816 | 2816 | 5 | 2816 | #N/A | 73 | CE | Caja estanca 563x325x130mm. Tapa de cierre mediante tornillos ¼ de vuelta. Precintable. Con 2 pretroqueles métrica Ø50mm. 10 métrica Ø40 – Ø32 – Ø25 y 12 métrica Ø20 – Ø16. IP65. Con 4 tapones para los huecos de sujeción al muro . Soporte de anclaje externo Ref. 3570 (no incluido). Ver accesorios. | 8 | 1 | 41 | 8428088039484 | SERIE STANCA | CAJAS ESTANCAS CON PRETROQUELES
9.6 | #2820 | 2820 | 5 | 2820 | #N/A | 10.89 | CE | Caja estanca 107x107x60mm. Tapa transparente con cierre mediante tornillos ¼ de vuelta. Precintable. Paredes lisas. IP65. Sujeción al muro sin tener que agujerear la caja interiormente. Con tapones para los huecos de sujeción. | 100 | 10 | 42 | 8428088036575 | SERIE STANCA | CAJAS ESTANCAS CON TAPA TRANSPARENTE
9.6 | #2821 | 2821 | 5 | 2821 | #N/A | 18.7 | CE | Caja estanca 170x125x75mm. Tapa transparente con cierre mediante tornillos ¼ de vuelta. Precintable. Paredes lisas. IP65. Sujeción al muro sin tener que agujerear la caja interiormente. Con tapones para los huecos de sujeción. | 60 | 5 | 42 | 8428088026576 | SERIE STANCA | CAJAS ESTANCAS CON TAPA TRANSPARENTE
9.6 | #2822 | 2822 | 5 | 2822 | #N/A | 25.3 | CE | Caja estanca 180x145x85mm. Tapa transparente con cierre mediante tornillos ¼ de vuelta. Precintable. Paredes lisas. IP65. Sujeción al muro sin tener que agujerear la caja interiormente. Con tapones para los huecos de sujeción. | 45 | 5 | 42 | 8428088026583 | SERIE STANCA | CAJAS ESTANCAS CON TAPA TRANSPARENTE
9.6 | #2823 | 2823 | 5 | 2823 | #N/A | 28.6 | CE | Caja estanca 231x182x85mm. Tapa transparente con cierre mediante tornillos ¼ de vuelta. Precintable. Paredes lisas. IP65. Sujeción al muro sin tener que agujerear la caja interiormente. Con tapones para los huecos de sujeción. | 30 | 2 | 42 | 8428088026590 | SERIE STANCA | CAJAS ESTANCAS CON TAPA TRANSPARENTE
9.6 | #2824 | 2824 | 5 | 2824 | #N/A | 59.8 | CE | Caja estanca 317x247x135mm. Tapa transparente con cierre mediante tornillos ¼ de vuelta con muelle. Precintable. Paredes lisas. IP65. | 10 | 1 | 42 | 8428088041364 | SERIE STANCA | CAJAS ESTANCAS CON TAPA TRANSPARENTE
9.6 | #2825 | 2825 | 5 | 2825 | #N/A | 69 | CE | Caja estanca 410x306x128mm. Tapa transparente con cierre mediante tornillos ¼ de vuelta. Precintable. Con 2 pretroqueles métrica Ø50mm. 6 métrica Ø40 – Ø32 – Ø25 y 4 métrica Ø20 – Ø16. IP65. Con 4 tapones para los huecos de sujeción al muro. Soporte de anclaje externo Ref. 3570 (no incluido). | 7 | 1 | 42 | 8428088041371 | SERIE STANCA | CAJAS ESTANCAS CON TAPA TRANSPARENTE
9.6 | #2826 | 2826 | 5 | 2826 | #N/A | 99 | CE | Caja estanca 563x325x130mm. Tapa de cierre mediante tornillos ¼ de vuelta. Precintable. Con 2 pretroqueles métrica Ø50mm. 10 métrica Ø40 – Ø32 – Ø25 y 12 métrica Ø20 – Ø16. IP65. Con 4 tapones para los huecos de sujeción al muro. Soporte de anclaje externo Ref. 3570 (no incluido). | 8 | 1 | 43 | 8428088041388 | SERIE STANCA | CAJAS ESTANCAS CON TAPA TRANSPARENTE
9.6 | #2827 | 2827 | 5 | 2827 | #N/A | 28.22 | CE | Caja estanca con tapa transparente con cierre por medio de tornillos. Paredes lisas. IP65. Precintable. Medida exterior: 190x150x140mm. | 16 | 1 | 43 | 8428088041395 | SERIE STANCA | CAJAS ESTANCAS CON TAPA TRANSPARENTE
9.6 | #2828 | 2828 | 5 | 2828 | #N/A | 43.42 | CE | Caja estanca con tapa transparente con cierre por medio de tornillos. Paredes lisas. IP65. Precintable. Medida exterior: 250x190x160mm. | 8 | 1 | 43 | 8428088041401 | SERIE STANCA | CAJAS ESTANCAS CON TAPA TRANSPARENTE
17.3 | #2900 | 2900 | 5 | 2900 | #N/A | 2.83 | CE | Caja de superficie enlazable. Universal para mecanismos. Medidas: 86x86x42mm (1 elemento). 158x86x42mm (2 elementos). 230x86x42mm (3 elementos). Tornillos instalados. Color blanco. | 300 | 20 | 102 | 8428088042002 | SERIE MECANISMO EMPOTRAR Y SUPERFICIE
17.3 | #2901 | 2901 | 5 | 2901 | #N/A | 2.33 | CE | Caja cuadrada para 1 elemento. Universal para mecanismos. Instalación en superficie. Medidas: 93x93x42mm. Grado IP 30. Con dos tornillos instalados. Color blanco. | 300 | 20 | 102 | 8428088015648 | SERIE MECANISMO EMPOTRAR Y SUPERFICIE
17.3 | #2902 | 2902 | 5 | 2902 | #N/A | 3.51 | CE | Caja rectangular para 2 elementos. Universal para mecanismos. Instalación en superficie. Medidas: 163x93x42mm. Grado IP 30. Con cuatro tornillos instalados. Color blanco. | 180 | 10 | 102 | 8428088015655 | SERIE MECANISMO EMPOTRAR Y SUPERFICIE
17.3 | #2903 | 2903 | 5 | 2903 | #N/A | 4.32 | CE | Caja rectangular para 3 elementos. Universal para mecanismos. Instalación en superficie. Medidas: 237x93x42mm. Grado IP 30. Con seis tornillos instalados. Color blanco. | 120 | 10 | 102 | 8428088015662 | SERIE MECANISMO EMPOTRAR Y SUPERFICIE
17.3 | #2904 | 2904 | 5 | 2904 | #N/A | 4.32 | CE | Caja rectangular para 3 elementos. Italiana - Americana. Instalación en superficie. Medidas: 121x82x46mm. Con dos orificios para tornillos. Color blanco. | 200 | 10 | 102 | 8428088021755 | SERIE MECANISMO EMPOTRAR Y SUPERFICIE
9.5 | #2905 | 2905 | 5 | 2905 | #N/A | 2.95 | CE | Caja estanca 93x93x47mm. Tapa de cierre a presión. Paredes lisas. IP55. | 150 | 10 | 41 | 8428088039668 | SERIE STANCA | CAJAS ESTANCAS CON PAREDES LISAS
9.5 | #2911 | 2911 | 5 | 2911 | #N/A | 6.91 | CE | Caja estanca 159x117x74mm. Tapa de cierre mediante tornillos ¼ de vuelta con muelle. Precintable. IP65. Posibilidad de instalación de tapones para los huecos de sujeción al muro (no incluidos). Ver accesorios. | 60 | 25 | 42 | 8428088036155 | SERIE STANCA | CAJAS ESTANCAS CON PAREDES LISAS
9.5 | #2912 | 2912 | 5 | 2912 | #N/A | 8.84 | CE | Caja estanca 168x142x85mm. Tapa de cierre mediante tornillos ¼ de vuelta. Precintable. Paredes lisas. IP65. Posibilidad de instalación de tapones para los huecos de sujeción al muro (no incluidos). Ver accesorios. | 45 | 1 | 42 | 8428088036582 | SERIE STANCA | CAJAS ESTANCAS CON PAREDES LISAS
9.5 | #2914 | 2914 | 5 | 2914 | #N/A | 39.8 | CE | Caja estanca 317x247x135mm. Tapa de cierre mediante tornillos ¼ de vuelta con muelle. Precintable. Paredes lisas. IP65. | 10 | 1 | 42 | 8428088038746 | SERIE STANCA | CAJAS ESTANCAS CON PAREDES LISAS
2.2 | #3001 | 3001 | 5 | 3001 | #N/A | 12.64 | CE | Caja para 1 - 2 huecos (ICP). Máximo amperaje 40A. Medidas: 143x218x75x15mm. IP40. Enlazable y precintable. Compuesta por caja, carril metálico instalado, tapa precintable para ICP, marco embellecedor, tornillos precintables, tornillos para marco embellecedor y tira identificativa. | 40 | 5 | 14 | 8428088015785 | 3000 CENTURY EMPOTRAR | CAJAS PARA ICP + PIAS
2.2 | #3001-PO | 3001-PO | 5 | 3001 | #N/A | 14.87 | CE | Caja para 1 - 2 huecos (ICP) con puerta opaca montada. Máximo amperaje 40A. Medidas: 143x218x75x15mm. IP40. Enlazable y precintable. Compuesta por caja, carril metálico instalado, tapa precintable para ICP, marco embellecedor, tornillos precintables, tornillos para marco embellecedor y tira identificativa. | 40 | 5 | 14 | 8428088039323 | 3000 CENTURY EMPOTRAR | CAJAS PARA ICP + PIAS
2.2 | #3001-PT | 3001-PT | 5 | 3001 | #N/A | 14.98 | CE | Caja para 1 - 2 huecos (ICP) con puerta transparente montada. Máximo amperaje 40A. Medidas: 143x218x75x15mm. IP40. Enlazable y precintable. Compuesta por caja, carril metálico instalado, tapa precintable para ICP, marco embellecedor, tornillos precintables, tornillos para marco embellecedor y tira identificativa. | 40 | 5 | 14 | 8428088039330 | 3000 CENTURY EMPOTRAR | CAJAS PARA ICP + PIAS
2.1 | #3004 | 3004 | 5 | 3004 | #N/A | 9.02 | CE | Caja para 2 – 4 huecos (pías). Medidas: 143x218x75x15mm. IP40. Enlazable y precintable. Compuesta por caja, carril metálico instalado, marco embellecedor, tornillos y tira identificativa. | 40 | 5 | 13 | 8428088015808 | 3000 CENTURY EMPOTRAR | CAJAS PARA PIAS
2.1 | #3004-PO | 3004-PO | 5 | 3004 | #N/A | 11.25 | CE | Caja para 2 – 4 huecos (pías) con puerta opaca montada. Medidas: 143x218x75x15mm. IP40. Enlazable y precintable. Compuesta por caja, carril metálico instalado, marco embellecedor, tornillos y tira identificativa. | 40 | 5 | 13 | 8428088039088 | 3000 CENTURY EMPOTRAR | CAJAS PARA PIAS
2.1 | #3004-PT | 3004-PT | 5 | 3004 | #N/A | 11.36 | CE | Caja para 2 – 4 huecos (pías) con puerta transparente montada. Medidas: 143x218x75x15mm. IP40. Enlazable y precintable. Compuesta por caja, carril metálico instalado, marco embellecedor, tornillos y tira identificativa. | 40 | 5 | 13 | 8428088039095 | 3000 CENTURY EMPOTRAR | CAJAS PARA PIAS
2.2 | #3005 | 3005 | 5 | 3005 | #N/A | 19.66 | CE | Caja para ICP + 4 huecos. Máximo amperaje 40A. Medidas: 286x218x75x15mm. IP40. Enlazable y precintable. Compuesta por cajas, carriles metálicos instalados, tapa precintable para ICP, marcos embellecedores, tornillos precintables, tornillos para marcos embellecedores y tiras identificativas. | 20 | 2 | 14 | 8428088015815 | 3000 CENTURY EMPOTRAR | CAJAS PARA ICP + PIAS
2.2 | #3005-PO | 3005-PO | 5 | 3005 | #N/A | 24.12 | CE | Caja para ICP + 4 huecos con puerta opaca montada. Máximo amperaje 40A. Medidas: 286x218x75x15mm. IP40. Enlazable y precintable. Compuesta por cajas, carriles metálicos instalados, tapa precintable para ICP, marcos embellecedores, tornillos precintables, tornillos para marcos embellecedores y tiras identificativas. | 20 | 2 | 14 | 8428088040046 | 3000 CENTURY EMPOTRAR | CAJAS PARA ICP + PIAS
2.2 | #3005-PT | 3005-PT | 5 | 3005 | #N/A | 24.34 | CE | Caja para ICP + 4 huecos con puerta transparente montada. Máximo amperaje 40A. Medidas: 286x218x75x15mm. IP40. Enlazable y precintable. Compuesta por cajas, carriles metálicos instalados, tapa precintable para ICP, marcos embellecedores, tornillos precintables, tornillos para marcos embellecedores y tiras identificativas. | 20 | 2 | 14 | 8428088040053 | 3000 CENTURY EMPOTRAR | CAJAS PARA ICP + PIAS
2.1 | #3006 | 3006 | 5 | 3006 | #N/A | 10.4 | CE | Caja para 6 huecos (pías). Medidas: 172x218x75x15mm. IP40. Enlazable y precintable. Compuesta por caja, carril metálico instalado, marco embellecedor, tornillos y tira identificativa. | 36 | 2 | 13 | 8428088015822 | 3000 CENTURY EMPOTRAR | CAJAS PARA PIAS
2.1 | #3006-PO | 3006-PO | 5 | 3006 | #N/A | 13.3 | CE | Caja para 6 huecos (pías) con puerta opaca montada. Medidas: 172x218x75x15mm. IP40. Enlazable y precintable. Compuesta por caja, carril metálico instalado, marco embellecedor, tornillos y tira identificativa. | 36 | 2 | 13 | 8428088039101 | 3000 CENTURY EMPOTRAR | CAJAS PARA PIAS
2.1 | #3006-PT | 3006-PT | 5 | 3006 | #N/A | 13.42 | CE | Caja para 6 huecos (pías) con puerta transparente montada. Medidas: 172x218x75x15mm. IP40. Enlazable y precintable. Compuesta por caja, carril metálico instalado, marco embellecedor, tornillos y tira identificativa. | 36 | 2 | 13 | 8428088039118 | 3000 CENTURY EMPOTRAR | CAJAS PARA PIAS
2.2 | #3008 | 3008 | 5 | 3008 | #N/A | 22.53 | CE | Caja para ICP + 6 huecos. Máximo amperaje 40A. Medidas: 315x218x75x15mm. IP40. Enlazable y precintable. Compuesta por cajas, carriles metálicos instalados, tapa precintable para ICP, marcos embellecedores, tornillos precintables, tornillos para marcos embellecedores y tiras identificativas. | 16 | 2 | 14 | 8428088015839 | 3000 CENTURY EMPOTRAR | CAJAS PARA ICP + PIAS
2.2 | #3008-PO | 3008-PO | 5 | 3008 | #N/A | 27.66 | CE | Caja para ICP + 6 huecos con puerta opaca montada. Máximo amperaje 40A. Medidas: 315x218x75x15mm. IP40. Enlazable y precintable. Compuesta por cajas, carriles metálicos instalados, tapa precintable para ICP, marcos embellecedores, tornillos precintables, tornillos para marcos embellecedores y tiras identificativas. | 16 | 2 | 14 | 8428088040060 | 3000 CENTURY EMPOTRAR | CAJAS PARA ICP + PIAS
2.2 | #3008-PT | 3008-PT | 5 | 3008 | #N/A | 27.89 | CE | Caja para ICP + 6 huecos con puerta transparente montada. Máximo amperaje 40A. Medidas: 315x218x75x15mm. IP40. Enlazable y precintable. Compuesta por cajas, carriles metálicos instalados, tapa precintable para ICP, marcos embellecedores, tornillos precintables, tornillos para marcos embellecedores y tiras identificativas. | 16 | 2 | 14 | 8428088040077 | 3000 CENTURY EMPOTRAR | CAJAS PARA ICP + PIAS
2.1 | #3010 | 3010 | 5 | 3010 | #N/A | 12.83 | CE | Caja para 10 huecos (pías). Medidas: 248x218x75x15mm. IP40. Enlazable y precintable. Compuesta por caja, carril metálico instalado, marco embellecedor, tornillos y tira identificativa. | 20 | 2 | 13 | 8428088015846 | 3000 CENTURY EMPOTRAR | CAJAS PARA PIAS
2.1 | #3010-PO | 3010-PO | 5 | 3010 | #N/A | 17.07 | CE | Caja para 10 huecos (pías) con puerta opaca montada. Medidas: 248x218x75x15mm. IP40. Enlazable y precintable. Compuesta por caja, carril metálico instalado, marco embellecedor, tornillos y tira identificativa. | 20 | 2 | 13 | 8428088039125 | 3000 CENTURY EMPOTRAR | CAJAS PARA PIAS
2.1 | #3010-PT | 3010-PT | 5 | 3010 | #N/A | 17.3 | CE | Caja para 10 huecos (pías) con puerta transparente montada. Medidas: 248x218x75x15mm. IP40. Enlazable y precintable. Compuesta por caja, carril metálico instalado, marco embellecedor, tornillos y tira identificativa. | 20 | 2 | 13 | 8428088039132 | 3000 CENTURY EMPOTRAR | CAJAS PARA PIAS
2.2 | #3012 | 3012 | 5 | 3012 | #N/A | 26.57 | CE | Caja para ICP + 12 huecos. Máximo amperaje 40A. Medidas: 391x218x75x15mm. IP40. Enlazable y precintable. Compuesta por cajas, carriles metálicos instalados, tapa precintable para ICP, marcos embellecedores, tornillos precintables, tornillos para marcos embellecedores y tiras identificativas. | 15 | 2 | 14 | 8428088015853 | 3000 CENTURY EMPOTRAR | CAJAS PARA ICP + PIAS
2.2 | #3012-PO | 3012-PO | 5 | 3012 | #N/A | 33.04 | CE | Caja para ICP + 12 huecos con puerta opaca montada. Máximo amperaje 40A. Medidas: 391x218x75x15mm. IP40. Enlazable y precintable. Compuesta por cajas, carriles metálicos instalados, tapa precintable para ICP, marcos embellecedores, tornillos precintables, tornillos para marcos embellecedores y tiras identificativas. | 15 | 2 | 14 | 8428088040084 | 3000 CENTURY EMPOTRAR | CAJAS PARA ICP + PIAS
2.2 | #3012-PT | 3012-PT | 5 | 3012 | #N/A | 33.38 | CE | Caja para ICP + 12 huecos con puerta transparente montada. Máximo amperaje 40A. Medidas: 391x218x75x15mm. IP40. Enlazable y precintable. Compuesta por cajas, carriles metálicos instalados, tapa precintable para ICP, marcos embellecedores, tornillos precintables, tornillos para marcos embellecedores y tiras identificativas. | 15 | 2 | 14 | 8428088040091 | 3000 CENTURY EMPOTRAR | CAJAS PARA ICP + PIAS
2.1 | #3014 | 3014 | 5 | 3014 | #N/A | 16.17 | CE | Caja para 14 huecos (pías). Medidas: 315x218x75x15mm. IP40. Enlazable y precintable. Compuesta por caja, carril metálico instalado, marco embellecedor, tornillos y tira identificativa. | 16 | 1 | 13 | 8428088015860 | 3000 CENTURY EMPOTRAR | CAJAS PARA PIAS
2.1 | #3014-PO | 3014-PO | 5 | 3014 | #N/A | 20.97 | CE | Caja para 14 huecos (pías) con puerta opaca montada. Medidas: 315x218x75x15mm. IP40. Enlazable y precintable. Compuesta por caja, carril metálico instalado, marco embellecedor, tornillos y tira identificativa. | 16 | 1 | 13 | 8428088039149 | 3000 CENTURY EMPOTRAR | CAJAS PARA PIAS
2.1 | #3014-PT | 3014-PT | 5 | 3014 | #N/A | 21.2 | CE | Caja para 14 huecos (pías) con puerta transparente montada. Medidas: 315x218x75x15mm. IP40. Enlazable y precintable. Compuesta por caja, carril metálico instalado, marco embellecedor, tornillos y tira identificativa. | 16 | 1 | 13 | 8428088039156 | 3000 CENTURY EMPOTRAR | CAJAS PARA PIAS
2.2 | #3016 | 3016 | 5 | 3016 | #N/A | 28.88 | CE | Caja para ICP + 14 huecos. Máximo amperaje 40A. Medidas: 458x218x75x15mm. IP40. Enlazable y precintable. Compuesta por cajas, carriles metálicos instalados, tapa precintable para ICP, marcos embellecedores, tornillos precintables, tornillos para marcos embellecedores y tiras identificativas. | 14 | 1 | 14 | 8428088015877 | 3000 CENTURY EMPOTRAR | CAJAS PARA ICP + PIAS
2.2 | #3016-PO | 3016-PO | 5 | 3016 | #N/A | 35.91 | CE | Caja para ICP + 14 huecos con puerta opaca montada. Máximo amperaje 40A. Medidas: 458x218x75x15mm. IP40. Enlazable y precintable. Compuesta por cajas, carriles metálicos instalados, tapa precintable para ICP, marcos embellecedores, tornillos precintables, tornillos para marcos embellecedores y tiras identificativas. | 14 | 1 | 14 | 8428088040107 | 3000 CENTURY EMPOTRAR | CAJAS PARA ICP + PIAS
2.2 | #3016-PT | 3016-PT | 5 | 3016 | #N/A | 36.25 | CE | Caja para ICP + 14 huecos con puerta transparente montada. Máximo amperaje 40A. Medidas: 458x218x75x15mm. IP40. Enlazable y precintable. Compuesta por cajas, carriles metálicos instalados, tapa precintable para ICP, marcos embellecedores, tornillos precintables, tornillos para marcos embellecedores y tiras identificativas. | 14 | 1 | 14 | 8428088040114 | 3000 CENTURY EMPOTRAR | CAJAS PARA ICP + PIAS
2.1 | #3018 | 3018 | 5 | 3018 | #N/A | 19.64 | CE | Caja para 18 huecos (pías). Medidas: 391x218x75x15mm. IP40. Enlazable y precintable. Compuesta por caja, carril metálico instalado, marco embellecedor, tornillos y tira identificativa. | 16 | 1 | 13 | 8428088029058 | 3000 CENTURY EMPOTRAR | CAJAS PARA PIAS
2.1 | #3018-PO | 3018-PO | 5 | 3018 | #N/A | 25.69 | CE | Caja para 18 huecos (pías) con puerta opaca montada. Medidas: 391x218x75x15mm. IP40. Enlazable y precintable. Compuesta por caja, carril metálico instalado, marco embellecedor, tornillos y tira identificativa. | 16 | 1 | 13 | 8428088039163 | 3000 CENTURY EMPOTRAR | CAJAS PARA PIAS
2.1 | #3018-PT | 3018-PT | 5 | 3018 | #N/A | 26.57 | CE | Caja para 18 huecos (pías) con puerta transparente montada. Medidas: 391x218x75x15mm. IP40. Enlazable y precintable. Compuesta por caja, carril metálico instalado, marco embellecedor, tornillos y tira identificativa. | 16 | 1 | 13 | 8428088039170 | 3000 CENTURY EMPOTRAR | CAJAS PARA PIAS
2.2 | #3019 | 3019 | 5 | 3019 | #N/A | 32.34 | CE | Caja para ICP + 18 huecos. Máximo amperaje 40A. Medidas: 534x218x75x15mm. IP40. Enlazable y precintable. Compuesta por cajas, carriles metálicos instalados, tapa precintable para ICP, marcos embellecedores, tornillos precintables, tornillos para marcos embellecedores y tiras identificativas. | 12 | 1 | 14 | 8428088026644 | 3000 CENTURY EMPOTRAR | CAJAS PARA ICP + PIAS
2.2 | #3019-PO | 3019-PO | 5 | 3019 | #N/A | 40.62 | CE | Caja para ICP + 18 huecos con puerta opaca montada. Máximo amperaje 40A. Medidas: 534x218x75x15mm. IP40. Enlazable y precintable. Compuesta por cajas, carriles metálicos instalados, tapa precintable para ICP, marcos embellecedores, tornillos precintables, tornillos para marcos embellecedores y tiras identificativas. | 12 | 1 | 14 | 8428088040121 | 3000 CENTURY EMPOTRAR | CAJAS PARA ICP + PIAS
2.2 | #3019-PT | 3019-PT | 5 | 3019 | #N/A | 41.61 | CE | Caja para ICP + 18 huecos con puerta transparente montada. Máximo amperaje 40A. Medidas: 534x218x75x15mm. IP40. Enlazable y precintable. Compuesta por cajas, carriles metálicos instalados, tapa precintable para ICP, marcos embellecedores, tornillos precintables, tornillos para marcos embellecedores y tiras identificativas. | 12 | 1 | 14 | 8428088040138 | 3000 CENTURY EMPOTRAR | CAJAS PARA ICP + PIAS
2.2 | #3020 | 3020 | 5 | 3020 | #N/A | 40.43 | CE | Caja para ICP + 20 huecos. Máximo amperaje 40A. Medidas: 315x436x75x15mm. IP40. Enlazable y precintable. Compuesta por cajas, carriles metálicos instalados, tapa precintable para ICP, marcos embellecedores, tornillos precintables, tornillos para marcos embellecedores y tiras identificativas. | 8 | 1 | 14 | 8428088021809 | 3000 CENTURY EMPOTRAR | CAJAS PARA ICP + PIAS
2.2 | #3020-PO | 3020-PO | 5 | 3020 | #N/A | 50.03 | CE | Caja para ICP + 20 huecos con puerta opaca montada. Máximo amperaje 40A. Medidas: 315x436x75x15mm. IP40. Enlazable y precintable. Compuesta por cajas, carriles metálicos instalados, tapa precintable para ICP, marcos embellecedores, tornillos precintables, tornillos para marcos embellecedores y tiras identificativas. | 8 | 1 | 14 | 8428088040145 | 3000 CENTURY EMPOTRAR | CAJAS PARA ICP + PIAS
2.2 | #3020-PT | 3020-PT | 5 | 3020 | #N/A | 50.49 | CE | Caja para ICP + 20 huecos con puerta transparente montada. Máximo amperaje 40A. Medidas: 315x436x75x15mm. IP40. Enlazable y precintable. Compuesta por cajas, carriles metálicos instalados, tapa precintable para ICP, marcos embellecedores, tornillos precintables, tornillos para marcos embellecedores y tiras identificativas. | 8 | 1 | 14 | 8428088040152 | 3000 CENTURY EMPOTRAR | CAJAS PARA ICP + PIAS
2.2 | #3022 | 3022 | 5 | 3022 | #N/A | 47.36 | CE | Caja para ICP + 28 huecos. Máximo amperaje 40A. Medidas: 391x436x75x15mm. IP40. Enlazable y precintable. Compuesta por cajas, carriles metálicos instalados, tapa precintable para ICP, marcos embellecedores, tornillos precintables, tornillos para marcos embellecedores y tiras identificativas. | 7 | 1 | 15 | 8428088026651 | 3000 CENTURY EMPOTRAR | CAJAS PARA ICP + PIAS
2.2 | #3022-PO | 3022-PO | 5 | 3022 | #N/A | 59.46 | CE | Caja para ICP + 28 huecos con puerta opaca montada. Máximo amperaje 40A. Medidas: 391x436x75x15mm. IP40. Enlazable y precintable. Compuesta por cajas, carriles metálicos instalados, tapa precintable para ICP, marcos embellecedores, tornillos precintables, tornillos para marcos embellecedores y tiras identificativas. | 7 | 1 | 15 | 8428088040206 | 3000 CENTURY EMPOTRAR | CAJAS PARA ICP + PIAS
2.2 | #3022-PT | 3022-PT | 5 | 3022 | #N/A | 61.22 | CE | Caja para ICP + 28 huecos con puerta transparente montada. Máximo amperaje 40A. Medidas: 391x436x75x15mm. IP40. Enlazable y precintable. Compuesta por cajas, carriles metálicos instalados, tapa precintable para ICP, marcos embellecedores, tornillos precintables, tornillos para marcos embellecedores y tiras identificativas. | 7 | 1 | 15 | 8428088040213 | 3000 CENTURY EMPOTRAR | CAJAS PARA ICP + PIAS
2.2 | #3026 | 3026 | 5 | 3026 | #N/A | 36.96 | CE | Caja para ICP + 24 huecos. Máximo amperaje 63A. Medidas: 434x292x75x15mm. IP40. Enlazable y precintable. Compuesta por caja, carriles metálicos instalados, tapa precintable para ICP, tabique separador, marco embellecedor, tornillos precintables, tornillos para marco embellecedor y tiras identificativas. | 12 | 1 | 15 | 8428088029508 | 3000 CENTURY EMPOTRAR | CAJAS PARA ICP + PIAS
2.2 | #3026-PO | 3026-PO | 5 | 3026 | #N/A | 43.89 | CE | Caja para ICP + 24 huecos con puerta opaca montada. Máximo amperaje 63A. Medidas: 434x292x75x15mm. IP40. Enlazable y precintable. Compuesta por caja, carriles metálicos instalados, tapa precintable para ICP, tabique separador, marco embellecedor, tornillos precintables, tornillos para marco embellecedor y tiras identificativas. | 12 | 1 | 15 | 8428088040169 | 3000 CENTURY EMPOTRAR | CAJAS PARA ICP + PIAS
2.2 | #3026-PT | 3026-PT | 5 | 3026 | #N/A | 45.12 | CE | Caja para ICP + 24 huecos con puerta transparente montada. Máximo amperaje 63A. Medidas: 434x292x75x15mm. IP40. Enlazable y precintable. Compuesta por caja, carriles metálicos instalados, tapa precintable para ICP, tabique separador, marco embellecedor, tornillos precintables, tornillos para marco embellecedor y tiras identificativas. | 12 | 1 | 15 | 8428088040176 | 3000 CENTURY EMPOTRAR | CAJAS PARA ICP + PIAS
2.2 | #3027 | 3027 | 5 | 3027 | #N/A | 64.68 | CE | Caja para ICP + 26 huecos. Máximo amperaje 63A. Medidas: 315x586x75x15mm. IP40. Enlazable y precintable. Compuesta por caja, carriles metálicos instalados, zócalo interno para ICP, marco embellecedor, tornillos precintables, tornillos para marco embellecedor y tiras identificativas. | 6 | 1 | 15 | 8428088021823 | 3000 CENTURY EMPOTRAR | CAJAS PARA ICP + PIAS
2.2 | #3027-PO | 3027-PO | 5 | 3027 | #N/A | 76.43 | CE | Caja para ICP + 26 huecos con puerta opaca montada. Máximo amperaje 63A. Medidas: 315x586x75x15mm. IP40. Enlazable y precintable. Compuesta por caja, carriles metálicos instalados, zócalo interno para ICP, marco embellecedor, tornillos precintables, tornillos para marco embellecedor y tiras identificativas. | 6 | 1 | 15 | 8428088040183 | 3000 CENTURY EMPOTRAR | CAJAS PARA ICP + PIAS
2.2 | #3027-PT | 3027-PT | 5 | 3027 | #N/A | 77.66 | CE | Caja para ICP + 26 huecos con puerta transparente montada. Máximo amperaje 63A. Medidas: 315x586x75x15mm. IP40. Enlazable y precintable. Compuesta por caja, carriles metálicos instalados, zócalo interno para ICP, marco embellecedor, tornillos precintables, tornillos para marco embellecedor y tiras identificativas. | 6 | 1 | 15 | 8428088040190 | 3000 CENTURY EMPOTRAR | CAJAS PARA ICP + PIAS
2.1 | #3028 | 3028 | 5 | 3028 | #N/A | 31.19 | CE | Caja para 28 huecos (pías). Medidas: 315x438x75x15mm. IP40. Enlazable y precintable. Compuesta por caja, carril metálico instalado, marco embellecedor, tornillos y tiras identificativas. | 8 | 1 | 13 | 8428088015907 | 3000 CENTURY EMPOTRAR | CAJAS PARA PIAS
2.1 | #3028-PO | 3028-PO | 5 | 3028 | #N/A | 38.12 | CE | Caja para 28 huecos (pías) con puerta opaca montada. Medidas: 315x438x75x15mm. IP40. Enlazable y precintable. Compuesta por caja, carril metálico instalado, marco embellecedor, tornillos y tiras identificativas. | 8 | 1 | 13 | 8428088039187 | 3000 CENTURY EMPOTRAR | CAJAS PARA PIAS
2.1 | #3028-PT | 3028-PT | 5 | 3028 | #N/A | 39.35 | CE | Caja para 28 huecos (pías) con puerta transparente montada. Medidas: 315x438x75x15mm. IP40. Enlazable y precintable. Compuesta por caja, carril metálico instalado, marco embellecedor, tornillos y tiras identificativas. | 8 | 1 | 13 | 8428088039194 | 3000 CENTURY EMPOTRAR | CAJAS PARA PIAS
2.2 | #3030 | 3030 | 5 | 3030 | #N/A | 58.91 | CE | Caja para ICP + 32 huecos. Máximo amperaje 40A. Medidas: 458x436x78x15mm. IP40. Enlazable y precintable. Compuesta por cajas, carriles metálicos instalados, tapa precintable para ICP, marcos embellecedores, tornillos precintables, tornillos para marcos embellecedores y tiras identificativas. | 6 | 1 | 15 | 8428088015914 | 3000 CENTURY EMPOTRAR | CAJAS PARA ICP + PIAS
2.2 | #3030-PO | 3030-PO | 5 | 3030 | #N/A | 70.3 | CE | Caja para ICP + 32 huecos con puerta opaca montada. Máximo amperaje 40A. Medidas: 458x436x78x15mm. IP40. Enlazable y precintable. Compuesta por cajas, carriles metálicos instalados, tapa precintable para ICP, marcos embellecedores, tornillos precintables, tornillos para marcos embellecedores y tiras identificativas. | 6 | 1 | 15 | 8428088040220 | 3000 CENTURY EMPOTRAR | CAJAS PARA ICP + PIAS
2.2 | #3030-PT | 3030-PT | 5 | 3030 | #N/A | 71.75 | CE | Caja para ICP + 32 huecos con puerta transparente montada. Máximo amperaje 40A. Medidas: 458x436x78x15mm. IP40. Enlazable y precintable. Compuesta por cajas, carriles metálicos instalados, tapa precintable para ICP, marcos embellecedores, tornillos precintables, tornillos para marcos embellecedores y tiras identificativas. | 6 | 1 | 15 | 8428088040237 | 3000 CENTURY EMPOTRAR | CAJAS PARA ICP + PIAS
2.1 | #3038 | 3038 | 5 | 3038 | #N/A | 33.5 | CE | Caja para 38 huecos (pías). Medidas: 438x294x75x15mm. IP40. Enlazable y precintable. Compuesta por caja, carril metálico instalado, marco embellecedor, tornillos y tiras identificativas. | 12 | 1 | 13 | 8428088029515 | 3000 CENTURY EMPOTRAR | CAJAS PARA PIAS
2.1 | #3038-PO | 3038-PO | 5 | 3038 | #N/A | 40.43 | CE | Caja para 38 huecos (pías) con puerta opaca montada. Medidas: 438x294x75x15mm. IP40. Enlazable y precintable. Compuesta por caja, carril metálico instalado, marco embellecedor, tornillos y tiras identificativas. | 12 | 1 | 13 | 8428088039200 | 3000 CENTURY EMPOTRAR | CAJAS PARA PIAS
2.1 | #3038-PT | 3038-PT | 5 | 3038 | #N/A | 41.66 | CE | Caja para 38 huecos (pías) con puerta transparente montada. Medidas: 438x294x75x15mm. IP40. Enlazable y precintable. Compuesta por caja, carril metálico instalado, marco embellecedor, tornillos y tiras identificativas. | 12 | 1 | 13 | 8428088039217 | 3000 CENTURY EMPOTRAR | CAJAS PARA PIAS
2.2 | #3039 | 3039 | 5 | 3039 | #N/A | 68.15 | CE | Caja para ICP + 44 huecos. Máximo amperaje 63A. Medidas: 586x315x90x15mm. IP40. Enlazable y precintable. Compuesta por cajas, carriles metálicos instalados, tapa precintable para ICP, marcos embellecedores, tornillos precintables, tornillos para marcos embellecedores y tiras identificativas. | 6 | 1 | 15 | 8428088021847 | 3000 CENTURY EMPOTRAR | CAJAS PARA ICP + PIAS
2.2 | #3039-PO | 3039-PO | 5 | 3039 | #N/A | 93.69 | CE | Caja para ICP + 44 huecos con puerta opaca montada. Máximo amperaje 63A. Medidas: 586x315x90x15mm. IP40. Enlazable y precintable. Compuesta por cajas, carriles metálicos instalados, tapa precintable para ICP, marcos embellecedores, tornillos precintables, tornillos para marcos embellecedores y tiras identificativas. | 6 | 1 | 15 | 8428088040268 | 3000 CENTURY EMPOTRAR | CAJAS PARA ICP + PIAS
2.2 | #3039-PT | 3039-PT | 5 | 3039 | #N/A | 96.13 | CE | Caja para ICP + 44 huecos con puerta transparente montada. Máximo amperaje 63A. Medidas: 586x315x90x15mm. IP40. Enlazable y precintable. Compuesta por cajas, carriles metálicos instalados, tapa precintable para ICP, marcos embellecedores, tornillos precintables, tornillos para marcos embellecedores y tiras identificativas. | 6 | 1 | 15 | 8428088040275 | 3000 CENTURY EMPOTRAR | CAJAS PARA ICP + PIAS
2.2 | #3040 | 3040 | 5 | 3040 | #N/A | 48.51 | CE | Caja para ICP + 38 huecos. Máximo amperaje 63A. Medidas: 596x294x75x15mm. IP40. Enlazable y precintable. Compuesta por cajas, carriles metálicos instalados, tapa precintable para ICP, marcos embellecedores, tornillos precintables, tornillos para marcos embellecedores y tiras identificativas. |  | 1 | 15 | 8428088037602 | 3000 CENTURY EMPOTRAR | CAJAS PARA ICP + PIAS
2.2 | #3040-PO | 3040-PO | 5 | 3040 | #N/A | 57.67 | CE | Caja para ICP + 38 huecos con puerta opaca montada. Máximo amperaje 63A. Medidas: 596x294x75x15mm. IP40. Enlazable y precintable. Compuesta por cajas, carriles metálicos instalados, tapa precintable para ICP, marcos embellecedores, tornillos precintables, tornillos para marcos embellecedores y tiras identificativas. |  | 1 | 15 | 8428088040244 | 3000 CENTURY EMPOTRAR | CAJAS PARA ICP + PIAS
2.2 | #3040-PT | 3040-PT | 5 | 3040 | #N/A | 59.01 | CE | Caja para ICP + 38 huecos con puerta transparente montada. Máximo amperaje 63A. Medidas: 596x294x75x15mm. IP40. Enlazable y precintable. Compuesta por cajas, carriles metálicos instalados, tapa precintable para ICP, marcos embellecedores, tornillos precintables, tornillos para marcos embellecedores y tiras identificativas. |  | 1 | 15 | 8428088040251 | 3000 CENTURY EMPOTRAR | CAJAS PARA ICP + PIAS
2.1 | #3042 | 3042 | 5 | 3042 | #N/A | 55.44 | CE | Caja para 41 huecos (pías). Medidas: 315x586x90x15mm. IP40. Enlazable y precintable. Compuesta por caja, carril metálico instalado, marco embellecedor, tornillos y tiras identificativas. | 6 | 1 | 13 | 8428088015921 | 3000 CENTURY EMPOTRAR | CAJAS PARA PIAS
2.1 | #3042-PO | 3042-PO | 5 | 3042 | #N/A | 67.19 | CE | Caja para 41 huecos (pías) con puerta opaca montada. Medidas: 315x586x90x15mm. IP40. Enlazable y precintable. Compuesta por caja, carril metálico instalado, marco embellecedor, tornillos y tiras identificativas. | 6 | 1 | 13 | 8428088039224 | 3000 CENTURY EMPOTRAR | CAJAS PARA PIAS
2.1 | #3042-PT | 3042-PT | 5 | 3042 | #N/A | 68.42 | CE | Caja para 41 huecos (pías) con puerta transparente montada. Medidas: 315x586x90x15mm. IP40. Enlazable y precintable. Compuesta por caja, carril metálico instalado, marco embellecedor, tornillos y tiras identificativas. | 6 | 1 | 13 | 8428088039231 | 3000 CENTURY EMPOTRAR | CAJAS PARA PIAS
2.2 | #3045 | 3045 | 5 | 3045 | #N/A | 90.1 | CE | Caja para ICP + 45 huecos. Máximo amperaje 63A. Medidas: 474x586x90x15mm. IP40. Enlazable y precintable. Compuesta por cajas, carriles metálicos instalados, tapa precintable para ICP, marcos embellecedores, tornillos precintables, tornillos para marcos embellecedores y tiras identificativas. |  | 1 | 15 | 8428088040282 | 3000 CENTURY EMPOTRAR | CAJAS PARA ICP + PIAS
2.2 | #3045-PO | 3045-PO | 5 | 3045 | #N/A | 106.31 | CE | Caja para ICP + 45 huecos con puerta opaca montada. Máximo amperaje 63A. Medidas: 474x586x90x15mm. IP40. Enlazable y precintable. Compuesta por cajas, carriles metálicos instalados, tapa precintable para ICP, marcos embellecedores, tornillos precintables, tornillos para marcos embellecedores y tiras identificativas. |  | 1 | 15 | 8428088040299 | 3000 CENTURY EMPOTRAR | CAJAS PARA ICP + PIAS
2.2 | #3045-PT | 3045-PT | 5 | 3045 | #N/A | 107.76 | CE | Caja para ICP + 45 huecos con puerta transparente montada. Máximo amperaje 63A. Medidas: 474x586x90x15mm. IP40. Enlazable y precintable. Compuesta por cajas, carriles metálicos instalados, tapa precintable para ICP, marcos embellecedores, tornillos precintables, tornillos para marcos embellecedores y tiras identificativas. |  | 1 | 15 | 8428088040305 | 3000 CENTURY EMPOTRAR | CAJAS PARA ICP + PIAS
2.1 | #3052 | 3052 | 5 | 3052 | #N/A | 55.44 | CE | Caja para 56 huecos (pías). Medidas: 586x315x90x15mm. IP40. Enlazable y precintable. Compuesta por caja, carril metálico instalado, marco embellecedor, tornillos y tiras identificativas. | 6 | 1 | 13 | 8428088021854 | 3000 CENTURY EMPOTRAR | CAJAS PARA PIAS
2.1 | #3052-PO | 3052-PO | 5 | 3052 | #N/A | 80.98 | CE | Caja para 56 huecos (pías) con puerta opaca montada. Medidas: 586x315x90x15mm. IP40. Enlazable y precintable. Compuesta por caja, carril metálico instalado, marco embellecedor, tornillos y tiras identificativas. | 6 | 1 | 13 | 8428088039248 | 3000 CENTURY EMPOTRAR | CAJAS PARA PIAS
2.1 | #3052-PT | 3052-PT | 5 | 3052 | #N/A | 83.42 | CE | Caja para 56 huecos (pías) con puerta transparente montada. Medidas: 586x315x90x15mm. IP40. Enlazable y precintable. Compuesta por caja, carril metálico instalado, marco embellecedor, tornillos y tiras identificativas. | 6 | 1 | 13 | 8428088039255 | 3000 CENTURY EMPOTRAR | CAJAS PARA PIAS
2.1 | #3054 | 3054 | 5 | 3054 | #N/A | 62.37 | CE | Caja para 56 huecos (pías). Medidas: 315x874x78x15mm. IP40. Enlazable y precintable. Compuesta por caja, carril metálico instalado, marco embellecedor, tornillos y tiras identificativas. | 4 | 1 | 13 | 8428088015938 | 3000 CENTURY EMPOTRAR | CAJAS PARA PIAS
2.1 | #3054-PO | 3054-PO | 5 | 3054 | #N/A | 76.23 | CE | Caja para 56 huecos (pías) con puerta opaca montada. Medidas: 315x874x78x15mm. IP40. Enlazable y precintable. Compuesta por caja, carril metálico instalado, marco embellecedor, tornillos y tiras identificativas. | 4 | 1 | 13 | 8428088039262 | 3000 CENTURY EMPOTRAR | CAJAS PARA PIAS
2.1 | #3054-PT | 3054-PT | 5 | 3054 | #N/A | 78.69 | CE | Caja para 56 huecos (pías) con puerta transparente montada. Medidas: 315x874x78x15mm. IP40. Enlazable y precintable. Compuesta por caja, carril metálico instalado, marco embellecedor, tornillos y tiras identificativas. | 4 | 1 | 13 | 8428088039279 | 3000 CENTURY EMPOTRAR | CAJAS PARA PIAS
2.2 | #3056 | 3056 | 5 | 3056 | #N/A | 69.19 | CE | Caja para ICP + 56 huecos. Máximo amperaje 63A. Medidas: 744x315x90x15mm. IP40. Enlazable y precintable. Compuesta por cajas, carriles metálicos instalados, tapa precintable para ICP, marcos embellecedores, tornillos precintables, tornillos para marcos embellecedores y tiras identificativas. |  | 1 | 15 | 8428088037619 | 3000 CENTURY EMPOTRAR | CAJAS PARA ICP + PIAS
2.2 | #3056-PO | 3056-PO | 5 | 3056 | #N/A | 96.96 | CE | Caja para ICP + 56 huecos con puerta opaca montada. Máximo amperaje 63A. Medidas: 744x315x90x15mm. IP40. Enlazable y precintable. Compuesta por cajas, carriles metálicos instalados, tapa precintable para ICP, marcos embellecedores, tornillos precintables, tornillos para marcos embellecedores y tiras identificativas. |  | 1 | 15 | 8428088040312 | 3000 CENTURY EMPOTRAR | CAJAS PARA ICP + PIAS
2.2 | #3056-PT | 3056-PT | 5 | 3056 | #N/A | 101.85 | CE | Caja para ICP + 56 huecos con puerta transparente montada. Máximo amperaje 63A. Medidas: 744x315x90x15mm. IP40. Enlazable y precintable. Compuesta por cajas, carriles metálicos instalados, tapa precintable para ICP, marcos embellecedores, tornillos precintables, tornillos para marcos embellecedores y tiras identificativas. |  | 1 | 15 | 8428088040329 | 3000 CENTURY EMPOTRAR | CAJAS PARA ICP + PIAS
4.1 | #3060 | 3060 | 5 | 3060 | #N/A | 3.38 |  | Regleta de neutros para cajas Jangar. Serie 3000 century. |  | 25 | 19 | 8428088036742 | ACCESORIOS Y PUERTAS SERIE 3000 CENTURY | ACCESORIOS SERIE 3000 CENTURY
1.3 | #3062 | 3062 | 5 | 3062 | #N/A | 3.3 |  | Regleta de Neutros para Ref. 6004. Serie 6000 milenium. | 50 | 10 | 11, 19 | 8428088038678 | 6000 MILENIUM EMPOTRAR | ACCESORIOS 6000 MILENIUM
18.5 | #3181 | 3181 | 5 | 3181 | #N/A | 38.12 | CE | Registros de terminación de red. Medidas: 414x291x75mm. Envolvente en termoplástico. Instalación empotrada. Puerta practicable 180º. Enlazable mediante 2 guías referencia 3446 (no incluidas). Tabique separador referencia 25977 (no incluido). | 8 | 1 | 107 | 8428088033208 | SERIE ICT | REGISTROS DE TERMINACIÓN DE RED CON PUERTA PRACTICABLE.
18.5 | #3182 | 3182 | 5 | 3182 | #N/A | 67.19 | CE | Registros de terminación de red. Medidas: 550x300x80mm. Envolvente en termoplástico. Instalación empotrada. Puerta practicable 180º. Enlazable mediante 2 guías referencia 3446 (no incluidas). Juego de 2 tabiques separadores referencia 25997 (no incluidos). | 6 | 1 | 107 | 8428088033215 | SERIE ICT | REGISTROS DE TERMINACIÓN DE RED CON PUERTA PRACTICABLE.
18.5 | #3183 | 3183 | 5 | 3183 | #N/A | 110 | CE | Registros de terminación de red. Medidas: 600x500x80mm. Envolvente metálico. Instalación empotrada. Puerta practicable 125º. | 5 | 1 | 107 | 8428088042019 | SERIE ICT | REGISTROS DE TERMINACIÓN DE RED CON PUERTA PRACTICABLE.
8.3 | #3201-B | 3201-B | 5 | 3201 | #N/A | 11.84 | CE | Caja para 2 - 4 huecos (pías).Medida exterior: 147x217x117,5mm. Precintable. Compuesta por Caja, carril metálico instalado, marco embellecedor, tornillos, tapones, tira identificativa, y 4 conos, 2 de 40mmØ y 2 de 32mmØ. 2 entradas pasa cables métrica 40 -32mm. IP30. Color blanco. | 15 | 1 | 35 | 8428088040930 | SERIE HYDRA | CAJAS PARA PIAS. IP30
8.3 | #3201-G | 3201-G | 5 | 3201 | #N/A | 11.84 | CE | Caja para 2 - 4 huecos (pías).Medida exterior: 147x217x117,5mm. Precintable. Compuesta por Caja, carril metálico instalado, marco embellecedor, tornillos, tapones, tira identificativa, y 4 conos, 2 de 40mmØ y 2 de 32mmØ. 2 entradas pasa cables métrica 40 -32mm. IP30. Color gris. | 15 | 1 | 35 | 8428088040916 | SERIE HYDRA | CAJAS PARA PIAS. IP30
8.3 | #3202-B | 3202-B | 5 | 3202 | #N/A | 28.7 | CE | Caja para 4 - 8 huecos (pías). Medida exterior: 235x217x117,5mm. Precintable. Compuesta por Caja, carril metálico instalado, marco embellecedor, tornillos, tapones, tira identificativa, y 4 conos, 2 de 40mmØ y 2 de 32mmØ. 6 entradas pasa cables métrica 40 -32mm. IP30. Color blanco. | 18 | 1 | 35 | 8428088040978 | SERIE HYDRA | CAJAS PARA PIAS. IP30
8.3 | #3202-G | 3202-G | 5 | 3202 | #N/A | 28.7 | CE | Caja para 4 - 8 huecos (pías). Medida exterior: 235x217x117,5mm. Precintable. Compuesta por Caja, carril metálico instalado, marco embellecedor, tornillos, tapones, tira identificativa, y 4 conos, 2 de 40mmØ y 2 de 32mmØ. 6 entradas pasa cables métrica 40 -32mm. IP30. Color gris. | 18 | 1 | 35 | 8428088040954 | SERIE HYDRA | CAJAS PARA PIAS. IP30
8.3 | #3203-B | 3203-B | 5 | 3203 | #N/A | 38.51 | CE | Caja para 8 - 12 huecos (pías). Medida exterior: 307x217x117,5mm. Precintable. Compuesta por Caja, carril metálico instalado, marco embellecedor, tornillos, tapones, tira identificativa, y 4 conos, 2 de 40mmØ y 2 de 32mmØ. 6 entradas pasa cables métrica 40 -32mm. IP30. Color blanco. | 12 | 1 | 35 | 8428088041012 | SERIE HYDRA | CAJAS PARA PIAS. IP30
8.3 | #3203-G | 3203-G | 5 | 3203 | #N/A | 38.51 | CE | Caja para 8 - 12 huecos (pías). Medida exterior: 307x217x117,5mm. Precintable. Compuesta por Caja, carril metálico instalado, marco embellecedor, tornillos, tapones, tira identificativa, y 4 conos, 2 de 40mmØ y 2 de 32mmØ. 6 entradas pasa cables métrica 40 -32mm. IP30. Color gris. | 12 | 1 | 35 | 8428088040992 | SERIE HYDRA | CAJAS PARA PIAS. IP30
8.3 | #3204-B | 3204-B | 5 | 3204 | #N/A | 76.52 | CE | Caja para 24 – 26 huecos (pías). Medida exterior: 305x410x150mm. Precintable. Compuesta por Caja, carriles metálicos instalados, marco embellecedor, tornillos, tapones, tiras identificativas, y 4 conos, 2 de 40mmØ y 2 de 32mmØ. 2 entradas pasa cables métrica 50mm. 6 métrica 40 – 32 – 25 y 4 métrica 20 – 16. IP30. Color blanco. | 3 | 1 | 35 | 8428088041050 | SERIE HYDRA | CAJAS PARA PIAS. IP30
8.3 | #3204-G | 3204-G | 5 | 3204 | #N/A | 76.52 | CE | Caja para 24 – 26 huecos (pías). Medida exterior: 305x410x150mm. Precintable. Compuesta por Caja, carriles metálicos instalados, marco embellecedor, tornillos, tapones, tiras identificativas, y 4 conos, 2 de 40mmØ y 2 de 32mmØ. 2 entradas pasa cables métrica 50mm. 6 métrica 40 – 32 – 25 y 4 métrica 20 – 16. IP30. Color gris. | 3 | 1 | 35 | 8428088041036 | SERIE HYDRA | CAJAS PARA PIAS. IP30
8.3 | #3205-B | 3205-B | 5 | 3205 | #N/A | 114.74 | CE | Caja para 36 – 42 huecos (pías). Medida exterior: 325x565x155mm. Precintable. Compuesta por Caja, carriles metálicos instalados, marco embellecedor, tornillos, tapones, tiras identificativas, y 4 conos, 2 de 40mmØ y 2 de 32mmØ. 2 entradas pasa cables métrica 50mm. 10 métrica 40 – 32 – 25 y 12 métrica 20 – 16. IP30. Color blanco. | 3 | 1 | 35 | 8428088041098 | SERIE HYDRA | CAJAS PARA PIAS. IP30
8.3 | #3205-G | 3205-G | 5 | 3205 | #N/A | 114.74 | CE | Caja para 36 – 42 huecos (pías). Medida exterior: 325x565x155mm. Precintable. Compuesta por Caja, carriles metálicos instalados, marco embellecedor, tornillos, tapones, tiras identificativas, y 4 conos, 2 de 40mmØ y 2 de 32mmØ. 2 entradas pasa cables métrica 50mm. 10 métrica 40 – 32 – 25 y 12 métrica 20 – 16. IP30. Color gris. | 3 | 1 | 35 | 8428088041074 | SERIE HYDRA | CAJAS PARA PIAS. IP30
17.1 | #3213 | 3213 | 5 | 3213 | #N/A | 0.66 | CE | Caja redonda para 1 elemento. Universal para mecanismos, enlazable. Empotrable. Medidas: Ø62x41mm. Grado IP 30. Con dos tornillos instalados. Color negro. | 600 | 20 | 101 | 8428088016287 | SERIE MECANISMO EMPOTRAR Y SUPERFICIE | CAJAS EMPOTRABLES UNIVERSALES PARA MECANISMOS.
17.1 | #3272 | 3272 | 5 | 3272 | #N/A | 0.99 | CE | Caja para 2 elementos. Universal para mecanismos. Empotrable. Medidas: 137x64x41mm. Grado IP 30. Con cuatro tornillos instalados. Color negro. | 400 | 10 | 101 | 8428088016386 | SERIE MECANISMO EMPOTRAR Y SUPERFICIE | CAJAS EMPOTRABLES UNIVERSALES PARA MECANISMOS.
17.1 | #3273 | 3273 | 5 | 3273 | #N/A | 1.32 | CE | Caja para 3 elementos. Universal para mecanismos. Empotrable. Medidas: 207x64x41mm. Grado IP 30. Con seis tornillos instalados. Color negro. | 180 | 10 | 101 | 8428088016393 | SERIE MECANISMO EMPOTRAR Y SUPERFICIE | CAJAS EMPOTRABLES UNIVERSALES PARA MECANISMOS.
17.1 | #3274 | 3274 | 5 | 3274 | #N/A | 2.22 | CE | Caja para 4 elementos. Universal para mecanismos. Empotrable. Medidas: 281x64x41mm. Grado IP 30. Con ocho tornillos instalados. Color negro. | 190 | 10 | 101 | 8428088016409 | SERIE MECANISMO EMPOTRAR Y SUPERFICIE | CAJAS EMPOTRABLES UNIVERSALES PARA MECANISMOS.
1.3 | #3275-20 | 3275-20 | 5 | 3275 | #N/A | 0.88 |  | Tornillo precintable 20 mm para hacer precintables los marcos embellecedores. Rosca Chapa. |  | 100 | 10, 19, 27 | 8428088040008 | 6000 MILENIUM EMPOTRAR | ACCESORIOS 6000 MILENIUM
7.1 | #3275-30 | 3275-30 | 5 | 3275 | #N/A | 1.02 |  | Tornillo precintable 30mm para hacer precintables los marcos embellecedores. Rosca Chapa. |  | 100 | 27 | 8428088038593 | ACCESORIOS Y PUERTAS SERIE 42000 BASIC | ACCESORIOS SERIE 42000 BASIC
1.3 | #3275-40 | 3275-40 | 5 | 3275 | #N/A | 1.11 |  | Tornillo precintable 40mm. Rosca Chapa. |  | 100 | 11 | 8428088040015 | 6000 MILENIUM EMPOTRAR | ACCESORIOS 6000 MILENIUM
1.3 | #3275-50 | 3275-50 | 5 | 3275 | #N/A | 1.23 |  | Tornillo precintable 50mm. Rosca Chapa. |  | 100 | 11 | 8428088036940 | 6000 MILENIUM EMPOTRAR | ACCESORIOS 6000 MILENIUM
32.3 | #3280-6 | 3280-6 | 5 | 3280 | #N/A | 0.08 | CE | Taco estriado. Ideal para ladrillo hueco. Con 3 partes que se expanden para una optima fijación en ladrillo hueco. Fabricado en termoplástico transparente. Ø 6mm. | 1000 |  | 232 | 8428088016478 | SERIE FIJACIÓN | TACOS.
32.3 | #3280-7 | 3280-7 | 5 | 3280 | #N/A | 0.09 | CE | Taco estriado. Ideal para ladrillo hueco. Con 3 partes que se expanden para una optima fijación en ladrillo hueco. Fabricado en termoplástico transparente. Ø 7mm. | 1000 |  | 232 | 8428088016485 | SERIE FIJACIÓN | TACOS.
32.3 | #3280-8 | 3280-8 | 5 | 3280 | #N/A | 0.11 | CE | Taco estriado. Ideal para ladrillo hueco. Con 3 partes que se expanden para una optima fijación en ladrillo hueco. Fabricado en termoplástico transparente. Ø 8 mm. | 1000 |  | 232 | 8428088016492 | SERIE FIJACIÓN | TACOS.
32.3 | #3280-9 | 3280-9 | 5 | 3280 | #N/A | 0.12 | CE | Taco estriado. Ideal para ladrillo hueco. Con 3 partes que se expanden para una optima fijación en ladrillo hueco. Fabricado en termoplástico transparente. Ø 9 mm. | 1000 |  | 232 | 8428088016508 | SERIE FIJACIÓN | TACOS.
32.3 | #3280-10 | 3280-10 | 5 | 3280 | #N/A | 0.13 | CE | Taco estriado. Ideal para ladrillo hueco. Con 3 partes que se expanden para una optima fijación en ladrillo hueco. Fabricado en termoplástico transparente. Ø 10 mm. | 1000 |  | 232 | 8428088038401 | SERIE FIJACIÓN | TACOS.
3.2 | #3301 | 3301 | 5 | 3301 | #N/A | 16.86 | CE | Caja para 1 - 2 huecos (ICP) superficie. Máximo amperaje 40A. Medidas: 145x220x78x15mm. IP40. Enlazable y precintable. Compuesta por caja, carril metálico instalado, tapa precintable para ICP, marco embellecedor, tornillos precintables, tornillos para marco embellecedor y tira identificativa. | 32 | 2 | 18 | 8428088022080 | 3000 CENTURY SUPERFICIE | CAJAS PARA ICP + PIAS
3.2 | #3301-PO | 3301-PO | 5 | 3301 | #N/A | 19.09 | CE | Caja para 1 - 2 huecos (ICP) superficie, con puerta opaca montada. Máximo amperaje 40A. Medidas: 145x220x78x15mm. IP40. Enlazable y precintable. Compuesta por caja, carril metálico instalado, tapa precintable para ICP, marco embellecedor, tornillos precintables, tornillos para marco embellecedor y tira identificativa. | 32 | 2 | 18 | 8428088039545 | 3000 CENTURY SUPERFICIE | CAJAS PARA ICP + PIAS
3.2 | #3301-PT | 3301-PT | 5 | 3301 | #N/A | 19.2 | CE | Caja para 1 - 2 huecos (ICP) superficie, con puerta transparente montada. Máximo amperaje 40A. Medidas: 145x220x78x15mm. IP40. Enlazable y precintable. Compuesta por caja, carril metálico instalado, tapa precintable para ICP, marco embellecedor, tornillos precintables, tornillos para marco embellecedor y tira identificativa. | 32 | 2 | 18 | 8428088040336 | 3000 CENTURY SUPERFICIE | CAJAS PARA ICP + PIAS
3.1 | #3304 | 3304 | 5 | 3304 | #N/A | 12.71 | CE | Caja para 4 huecos (pías) superficie. Medidas: 145x220x78x15mm. IP40. Enlazable y precintable. Compuesta por caja, carril metálico instalado, marco embellecedor, tornillos y tira identificativa. | 32 | 2 | 17 | 8428088016546 | 3000 CENTURY SUPERFICIE | CAJAS PARA PIAS
3.1 | #3304-PO | 3304-PO | 5 | 3304 | #N/A | 14.94 | CE | Caja para 4 huecos (pías) superficie, con puerta opaca montada. Medidas: 145x220x78x15mm. IP40. Enlazable y precintable. Compuesta por caja, carril metálico instalado, marco embellecedor, tornillos y tira identificativa. | 32 | 2 | 17 | 8428088039286 | 3000 CENTURY SUPERFICIE | CAJAS PARA PIAS
3.1 | #3304-PT | 3304-PT | 5 | 3304 | #N/A | 15.05 | CE | Caja para 4 huecos (pías) superficie, con puerta transparente montada. Medidas: 145x220x78x15mm. IP40. Enlazable y precintable. Compuesta por caja, carril metálico instalado, marco embellecedor, tornillos y tira identificativa. | 32 | 2 | 17 | 8428088039293 | 3000 CENTURY SUPERFICIE | CAJAS PARA PIAS
3.2 | #3305 | 3305 | 5 | 3305 | #N/A | 28.88 | CE | Caja para ICP + 4 huecos superficie. Máximo amperaje 40A. Medidas: 290x220x78x15mm. IP40. Enlazable y precintable. Compuesta por cajas, carriles metálicos instalados, tapa precintable para ICP, marcos embellecedores, tornillos precintables, tornillos para marcos embellecedores y tiras identificativas. | 16 | 2 | 18 | 8428088016553 | 3000 CENTURY SUPERFICIE | CAJAS PARA ICP + PIAS
3.2 | #3305-PO | 3305-PO | 5 | 3305 | #N/A | 33.34 | CE | Caja para ICP + 4 huecos superficie, con puerta opaca montada. Máximo amperaje 40A. Medidas: 290x220x78x15mm. IP40. Enlazable y precintable. Compuesta por cajas, carriles metálicos instalados, tapa precintable para ICP, marcos embellecedores, tornillos precintables, tornillos para marcos embellecedores y tiras identificativas. | 16 | 2 | 18 | 8428088040367 | 3000 CENTURY SUPERFICIE | CAJAS PARA ICP + PIAS
3.2 | #3305-PT | 3305-PT | 5 | 3305 | #N/A | 33.56 | CE | Caja para ICP + 4 huecos superficie, con puerta transparente montada. Máximo amperaje 40A. Medidas: 290x220x78x15mm. IP40. Enlazable y precintable. Compuesta por cajas, carriles metálicos instalados, tapa precintable para ICP, marcos embellecedores, tornillos precintables, tornillos para marcos embellecedores y tiras identificativas. | 16 | 2 | 18 | 8428088040374 | 3000 CENTURY SUPERFICIE | CAJAS PARA ICP + PIAS
3.1 | #3306 | 3306 | 5 | 3306 | #N/A | 18.48 | CE | Caja para 6 huecos (pías) superficie. Medidas: 171x220x78x15mm. IP40. Enlazable y precintable. Compuesta por caja, carril metálico instalado, marco embellecedor, tornillos y tira identificativa. | 36 | 2 | 17 | 8428088016560 | 3000 CENTURY SUPERFICIE | CAJAS PARA PIAS
3.1 | #3306-PO | 3306-PO | 5 | 3306 | #N/A | 21.38 | CE | Caja para 6 huecos (pías) superficie, con puerta opaca montada. Medidas: 171x220x78x15mm. IP40. Enlazable y precintable. Compuesta por caja, carril metálico instalado, marco embellecedor, tornillos y tira identificativa. | 36 | 2 | 17 | 8428088039309 | 3000 CENTURY SUPERFICIE | CAJAS PARA PIAS
3.1 | #3306-PT | 3306-PT | 5 | 3306 | #N/A | 21.5 | CE | Caja para 6 huecos (pías) superficie, con puerta transparente montada. Medidas: 171x220x78x15mm. IP40. Enlazable y precintable. Compuesta por caja, carril metálico instalado, marco embellecedor, tornillos y tira identificativa. | 36 | 2 | 17 | 8428088039316 | 3000 CENTURY SUPERFICIE | CAJAS PARA PIAS
3.2 | #3308 | 3308 | 5 | 3308 | #N/A | 32.34 | CE | Caja para ICP + 6 huecos superficie. Máximo amperaje 40A. Medidas: 315x220x78x15mm. IP40. Enlazable y precintable. Compuesta por cajas, carriles metálicos instalados, tapa precintable para ICP, marcos embellecedores, tornillos precintables, tornillos para marcos embellecedores y tiras identificativas. | 16 | 2 | 18 | 8428088016577 | 3000 CENTURY SUPERFICIE | CAJAS PARA ICP + PIAS
3.2 | #3308-PO | 3308-PO | 5 | 3308 | #N/A | 37.47 | CE | Caja para ICP + 6 huecos superficie, con puerta opaca montada. Máximo amperaje 40A. Medidas: 315x220x78x15mm. IP40. Enlazable y precintable. Compuesta por cajas, carriles metálicos instalados, tapa precintable para ICP, marcos embellecedores, tornillos precintables, tornillos para marcos embellecedores y tiras identificativas. | 16 | 2 | 18 | 8428088040381 | 3000 CENTURY SUPERFICIE | CAJAS PARA ICP + PIAS
3.2 | #3308-PT | 3308-PT | 5 | 3308 | #N/A | 37.7 | CE | Caja para ICP + 6 huecos superficie, con puerta transparente montada. Máximo amperaje 40A. Medidas: 315x220x78x15mm. IP40. Enlazable y precintable. Compuesta por cajas, carriles metálicos instalados, tapa precintable para ICP, marcos embellecedores, tornillos precintables, tornillos para marcos embellecedores y tiras identificativas. | 16 | 2 | 18 | 8428088040398 | 3000 CENTURY SUPERFICIE | CAJAS PARA ICP + PIAS
3.1 | #3310 | 3310 | 5 | 3310 | #N/A | 20.79 | CE | Caja para 10 huecos (pías) superficie. Medidas: 248x220x78x15mm. IP40. Enlazable y precintable. Compuesta por caja, carril metálico instalado, marco embellecedor, tornillos y tira identificativa. | 24 | 2 | 17 | 8428088016584 | 3000 CENTURY SUPERFICIE | CAJAS PARA PIAS
3.1 | #3310-PO | 3310-PO | 5 | 3310 | #N/A | 25.03 | CE | Caja para 10 huecos (pías) superficie, con puerta opaca montada. Medidas: 248x220x78x15mm. IP40. Enlazable y precintable. Compuesta por caja, carril metálico instalado, marco embellecedor, tornillos y tira identificativa. | 24 | 2 | 17 | 8428088039347 | 3000 CENTURY SUPERFICIE | CAJAS PARA PIAS
3.1 | #3310-PT | 3310-PT | 5 | 3310 | #N/A | 25.26 | CE | Caja para 10 huecos (pías) superficie, con puerta transparente montada. Medidas: 248x220x78x15mm. IP40. Enlazable y precintable. Compuesta por caja, carril metálico instalado, marco embellecedor, tornillos y tira identificativa. | 24 | 2 | 17 | 8428088039354 | 3000 CENTURY SUPERFICIE | CAJAS PARA PIAS
3.2 | #3312 | 3312 | 5 | 3312 | #N/A | 34.65 | CE | Caja para ICP + 10 huecos superficie. Máximo amperaje 40A. Medidas: 392x220x78x15mm. IP40. Enlazable y precintable. Compuesta por cajas, carriles metálicos instalados, tapa precintable para ICP, marcos embellecedores, tornillos precintables, tornillos para marcos embellecedores y tiras identificativas. | 15 | 2 | 18 | 8428088016591 | 3000 CENTURY SUPERFICIE | CAJAS PARA ICP + PIAS
3.2 | #3312-PO | 3312-PO | 5 | 3312 | #N/A | 41.12 | CE | Caja para ICP + 10 huecos superficie, con puerta opaca montada. Máximo amperaje 40A. Medidas: 392x220x78x15mm. IP40. Enlazable y precintable. Compuesta por cajas, carriles metálicos instalados, tapa precintable para ICP, marcos embellecedores, tornillos precintables, tornillos para marcos embellecedores y tiras identificativas. | 15 | 2 | 18 | 8428088040404 | 3000 CENTURY SUPERFICIE | CAJAS PARA ICP + PIAS
3.2 | #3312-PT | 3312-PT | 5 | 3312 | #N/A | 41.46 | CE | Caja para ICP + 10 huecos superficie, con puerta transparente montada. Máximo amperaje 40A. Medidas: 392x220x78x15mm. IP40. Enlazable y precintable. Compuesta por cajas, carriles metálicos instalados, tapa precintable para ICP, marcos embellecedores, tornillos precintables, tornillos para marcos embellecedores y tiras identificativas. | 15 | 2 | 18 | 8428088040411 | 3000 CENTURY SUPERFICIE | CAJAS PARA ICP + PIAS
3.1 | #3314 | 3314 | 5 | 3314 | #N/A | 23.1 | CE | Caja para 14 huecos (pías) superficie. Medidas: 315x220x78x15mm. IP40. Enlazable y precintable. Compuesta por caja, carril metálico instalado, marco embellecedor, tornillos y tira identificativa. | 16 | 2 | 17 | 8428088016607 | 3000 CENTURY SUPERFICIE | CAJAS PARA PIAS
3.1 | #3314-PO | 3314-PO | 5 | 3314 | #N/A | 27.9 | CE | Caja para 14 huecos (pías) superficie, con puerta opaca montada. Medidas: 315x220x78x15mm. IP40. Enlazable y precintable. Compuesta por caja, carril metálico instalado, marco embellecedor, tornillos y tira identificativa. | 16 | 2 | 17 | 8428088039361 | 3000 CENTURY SUPERFICIE | CAJAS PARA PIAS
3.1 | #3314-PT | 3314-PT | 5 | 3314 | #N/A | 28.13 | CE | Caja para 14 huecos (pías) superficie, con puerta transparente montada. Medidas: 315x220x78x15mm. IP40. Enlazable y precintable. Compuesta por caja, carril metálico instalado, marco embellecedor, tornillos y tira identificativa. | 16 | 2 | 17 | 8428088039378 | 3000 CENTURY SUPERFICIE | CAJAS PARA PIAS
3.2 | #3316 | 3316 | 5 | 3316 | #N/A | 39.27 | CE | Caja para ICP + 14 huecos superficie. Máximo amperaje 40A. Medidas: 460x220x78x15mm. IP40. Enlazable y precintable. Compuesta por cajas, carriles metálicos instalados, tapa precintable para ICP, marcos embellecedores, tornillos precintables, tornillos para marcos embellecedores y tiras identificativas. | 12 | 2 | 18 | 8428088016614 | 3000 CENTURY SUPERFICIE | CAJAS PARA ICP + PIAS
3.2 | #3316-PO | 3316-PO | 5 | 3316 | #N/A | 46.3 | CE | Caja para ICP + 14 huecos superficie, con puerta opaca montada. Máximo amperaje 40A. Medidas: 460x220x78x15mm. IP40. Enlazable y precintable. Compuesta por cajas, carriles metálicos instalados, tapa precintable para ICP, marcos embellecedores, tornillos precintables, tornillos para marcos embellecedores y tiras identificativas. | 12 | 2 | 18 | 8428088039583 | 3000 CENTURY SUPERFICIE | CAJAS PARA ICP + PIAS
3.2 | #3316-PT | 3316-PT | 5 | 3316 | #N/A | 46.64 | CE | Caja para ICP + 14 huecos superficie, con puerta transparente montada. Máximo amperaje 40A. Medidas: 460x220x78x15mm. IP40. Enlazable y precintable. Compuesta por cajas, carriles metálicos instalados, tapa precintable para ICP, marcos embellecedores, tornillos precintables, tornillos para marcos embellecedores y tiras identificativas. | 12 | 2 | 18 | 8428088039699 | 3000 CENTURY SUPERFICIE | CAJAS PARA ICP + PIAS
3.2 | #3320 | 3320 | 5 | 3320 | #N/A | 61.22 | CE | Caja para ICP + 20 huecos superficie. Máximo amperaje 40A. Medidas: 315x440x78x15mm. IP40. Enlazable y precintable. Compuesta por cajas, carriles metálicos instalados, tapa precintable para ICP, marcos embellecedores, tornillos precintables, tornillos para marcos embellecedores y tiras identificativas. | 8 | 1 | 18 | 8428088022219 | 3000 CENTURY SUPERFICIE | CAJAS PARA ICP + PIAS
3.2 | #3320-PO | 3320-PO | 5 | 3320 | #N/A | 70.82 | CE | Caja para ICP + 20 huecos superficie, con puerta opaca montada. Máximo amperaje 40A. Medidas: 315x440x78x15mm. IP40. Enlazable y precintable. Compuesta por cajas, carriles metálicos instalados, tapa precintable para ICP, marcos embellecedores, tornillos precintables, tornillos para marcos embellecedores y tiras identificativas. | 8 | 1 | 18 | 8428088040428 | 3000 CENTURY SUPERFICIE | CAJAS PARA ICP + PIAS
3.2 | #3320-PT | 3320-PT | 5 | 3320 | #N/A | 71.28 | CE | Caja para ICP + 20 huecos superficie, con puerta transparente montada. Máximo amperaje 40A. Medidas: 315x440x78x15mm. IP40. Enlazable y precintable. Compuesta por cajas, carriles metálicos instalados, tapa precintable para ICP, marcos embellecedores, tornillos precintables, tornillos para marcos embellecedores y tiras identificativas. | 8 | 1 | 18 | 8428088040435 | 3000 CENTURY SUPERFICIE | CAJAS PARA ICP + PIAS
3.2 | #3326 | 3326 | 5 | 3326 | #N/A | 38.5 | CE | Caja para ICP + 24 huecos superficie. Máximo amperaje 63A. Medidas: 434x292x78x15mm. IP40. Enlazable y precintable. Compuesta por caja, carriles metálicos instalados, tapa precintable para ICP, tabique separador, marco embellecedor, tornillos precintables, tornillos para marco embellecedor y tiras identificativas. | 12 | 1 | 18 | 8428088029522 | 3000 CENTURY SUPERFICIE | CAJAS PARA ICP + PIAS
3.2 | #3326-PO | 3326-PO | 5 | 3326 | #N/A | 45.43 | CE | Caja para ICP + 24 huecos superficie, con puerta opaca montada. Máximo amperaje 63A. Medidas: 434x292x78x15mm. IP40. Enlazable y precintable. Compuesta por caja, carriles metálicos instalados, tapa precintable para ICP, tabique separador, marco embellecedor, tornillos precintables, tornillos para marco embellecedor y tiras identificativas. | 12 | 1 | 18 | 8428088039989 | 3000 CENTURY SUPERFICIE | CAJAS PARA ICP + PIAS
3.2 | #3326-PT | 3326-PT | 5 | 3326 | #N/A | 46.66 | CE | Caja para ICP + 24 huecos superficie, con puerta transparente montada. Máximo amperaje 63A. Medidas: 434x292x78x15mm. IP40. Enlazable y precintable. Compuesta por caja, carriles metálicos instalados, tapa precintable para ICP, tabique separador, marco embellecedor, tornillos precintables, tornillos para marco embellecedor y tiras identificativas. | 12 | 1 | 18 | 8428088040442 | 3000 CENTURY SUPERFICIE | CAJAS PARA ICP + PIAS
3.1 | #3328 | 3328 | 5 | 3328 | #N/A | 40.43 | CE | Caja para 28 huecos (pías) superficie. Medidas: 315x434x78x15mm. IP40. Enlazable y precintable. Compuesta por caja, carril metálico instalado, marco embellecedor, tornillos y tiras identificativas. | 8 | 1 | 17 | 8428088016621 | 3000 CENTURY SUPERFICIE | CAJAS PARA PIAS
3.1 | #3328-PO | 3328-PO | 5 | 3328 | #N/A | 47.36 | CE | Caja para 28 huecos (pías) superficie, con puerta opaca montada. Medidas: 315x434x78x15mm. IP40. Enlazable y precintable. Compuesta por caja, carril metálico instalado, marco embellecedor, tornillos y tiras identificativas. | 8 | 1 | 17 | 8428088039385 | 3000 CENTURY SUPERFICIE | CAJAS PARA PIAS
3.1 | #3328-PT | 3328-PT | 5 | 3328 | #N/A | 48.59 | CE | Caja para 28 huecos (pías) superficie, con puerta transparente montada. Medidas: 315x434x78x15mm. IP40. Enlazable y precintable. Compuesta por caja, carril metálico instalado, marco embellecedor, tornillos y tiras identificativas. | 8 | 1 | 17 | 8428088039392 | 3000 CENTURY SUPERFICIE | CAJAS PARA PIAS
3.2 | #3330 | 3330 | 5 | 3330 | #N/A | 82.01 | CE | Caja para ICP + 32 huecos superficie. Máximo amperaje 40A. Medidas: 460x440x78x15mm. IP40. Enlazable y precintable. Compuesta por cajas, carriles metálicos instalados, tapa precintable para ICP, marcos embellecedores, tornillos precintables, tornillos para marcos embellecedores y tiras identificativas. | 6 | 1 | 19 | 8428088016638 | 3000 CENTURY SUPERFICIE | CAJAS PARA ICP + PIAS
3.2 | #3330-PO | 3330-PO | 5 | 3330 | #N/A | 93.4 | CE | Caja para ICP + 32 huecos superficie, con puerta opaca montada. Máximo amperaje 40A. Medidas: 460x440x78x15mm. IP40. Enlazable y precintable. Compuesta por cajas, carriles metálicos instalados, tapa precintable para ICP, marcos embellecedores, tornillos precintables, tornillos para marcos embellecedores y tiras identificativas. | 6 | 1 | 19 | 8428088040459 | 3000 CENTURY SUPERFICIE | CAJAS PARA ICP + PIAS
3.2 | #3330-PT | 3330-PT | 5 | 3330 | #N/A | 94.85 | CE | Caja para ICP + 32 huecos superficie, con puerta transparente montada. Máximo amperaje 40A. Medidas: 460x440x78x15mm. IP40. Enlazable y precintable. Compuesta por cajas, carriles metálicos instalados, tapa precintable para ICP, marcos embellecedores, tornillos precintables, tornillos para marcos embellecedores y tiras identificativas. | 6 | 1 | 19 | 8428088040466 | 3000 CENTURY SUPERFICIE | CAJAS PARA ICP + PIAS
3.1 | #3338 | 3338 | 5 | 3338 | #N/A | 37 | CE | Caja para 38 huecos (pías) superficie. Medidas: 438x294x78x15mm. IP40. Enlazable y precintable. Compuesta por caja, carril metálico instalado, zócalo de superficie. marco embellecedor, tornillos y tiras identificativas. | 12 | 1 | 17 | 8428088029539 | 3000 CENTURY SUPERFICIE | CAJAS PARA PIAS
3.1 | #3338-PO | 3338-PO | 5 | 3338 | #N/A | 43.93 | CE | Caja para 38 huecos (pías) superficie, con puerta opaca montada. Medidas: 438x294x78x15mm. IP40. Enlazable y precintable. Compuesta por caja, carril metálico instalado, zócalo de superficie. marco embellecedor, tornillos y tiras identificativas. | 12 | 1 | 17 | 8428088039408 | 3000 CENTURY SUPERFICIE | CAJAS PARA PIAS
3.1 | #3338-PT | 3338-PT | 5 | 3338 | #N/A | 45.16 | CE | Caja para 38 huecos (pías) superficie, con puerta transparente montada. Medidas: 438x294x78x15mm. IP40. Enlazable y precintable. Compuesta por caja, carril metálico instalado, zócalo de superficie. marco embellecedor, tornillos y tiras identificativas. | 12 | 1 | 17 | 8428088039415 | 3000 CENTURY SUPERFICIE | CAJAS PARA PIAS
3.2 | #3340 | 3340 | 5 | 3340 | #N/A | 58.91 | CE | Caja para ICP + 38 huecos superficie. Máximo amperaje 63A. Medidas: 596x295x78x15mm. IP40. Enlazable y precintable. Compuesta por cajas, carriles metálicos instalados, tapa precintable para ICP, marcos embellecedores, tornillos precintables, tornillos para marcos embellecedores y tiras identificativas. |  | 1 | 19 | 8428088037725 | 3000 CENTURY SUPERFICIE | CAJAS PARA ICP + PIAS
3.2 | #3340-PO | 3340-PO | 5 | 3340 | #N/A | 68.07 | CE | Caja para ICP + 38 huecos superficie, con puerta opaca montada. Máximo amperaje 63A. Medidas: 596x295x78x15mm. IP40. Enlazable y precintable. Compuesta por cajas, carriles metálicos instalados, tapa precintable para ICP, marcos embellecedores, tornillos precintables, tornillos para marcos embellecedores y tiras identificativas. |  | 1 | 19 | 8428088040473 | 3000 CENTURY SUPERFICIE | CAJAS PARA ICP + PIAS
3.2 | #3340-PT | 3340-PT | 5 | 3340 | #N/A | 69.41 | CE | Caja para ICP + 38 huecos superficie, con puerta transparente montada. Máximo amperaje 63A. Medidas: 596x295x78x15mm. IP40. Enlazable y precintable. Compuesta por cajas, carriles metálicos instalados, tapa precintable para ICP, marcos embellecedores, tornillos precintables, tornillos para marcos embellecedores y tiras identificativas. |  | 1 | 19 | 8428088040480 | 3000 CENTURY SUPERFICIE | CAJAS PARA ICP + PIAS
3.1 | #3342 | 3342 | 5 | 3342 | #N/A | 78.54 | CE | Caja para 41 huecos (pías) superficie. Medidas: 315x654x78x15mm. IP40. Enlazable y precintable. Compuesta por caja, carril metálico instalado, marco embellecedor, tornillos y tiras identificativas. | 4 | 1 | 17 | 8428088022226 | 3000 CENTURY SUPERFICIE | CAJAS PARA PIAS
3.1 | #3342-PO | 3342-PO | 5 | 3342 | #N/A | 92.94 | CE | Caja para 41 huecos (pías) superficie, con puerta opaca montada. Medidas: 315x654x78x15mm. IP40. Enlazable y precintable. Compuesta por caja, carril metálico instalado, marco embellecedor, tornillos y tiras identificativas. | 4 | 1 | 17 | 8428088039422 | 3000 CENTURY SUPERFICIE | CAJAS PARA PIAS
3.1 | #3342-PT | 3342-PT | 5 | 3342 | #N/A | 93.63 | CE | Caja para 41 huecos (pías) superficie, con puerta transparente montada. Medidas: 315x654x78x15mm. IP40. Enlazable y precintable. Compuesta por caja, carril metálico instalado, marco embellecedor, tornillos y tiras identificativas. | 4 | 1 | 17 | 8428088039439 | 3000 CENTURY SUPERFICIE | CAJAS PARA PIAS
3.1 | #3356 | 3356 | 5 | 3356 | #N/A | 98.18 | CE | Caja para 56 huecos (pías) superficie. Medidas: 315x868x78x15mm. IP40. Enlazable y precintable. Compuesta por caja, carril metálico instalado, marco embellecedor, tornillos y tiras identificativas. | 4 | 1 | 17 | 8428088022233 | 3000 CENTURY SUPERFICIE | CAJAS PARA PIAS
3.1 | #3356-PO | 3356-PO | 5 | 3356 | #N/A | 112.04 | CE | Caja para 56 huecos (pías) superficie, con puerta opaca montada. Medidas: 315x868x78x15mm. IP40. Enlazable y precintable. Compuesta por caja, carril metálico instalado, marco embellecedor, tornillos y tiras identificativas. | 4 | 1 | 17 | 8428088039446 | 3000 CENTURY SUPERFICIE | CAJAS PARA PIAS
3.1 | #3356-PT | 3356-PT | 5 | 3356 | #N/A | 114.5 | CE | Caja para 56 huecos (pías) superficie, con puerta transparente montada. Medidas: 315x868x78x15mm. IP40. Enlazable y precintable. Compuesta por caja, carril metálico instalado, marco embellecedor, tornillos y tiras identificativas. | 4 | 1 | 17 | 8428088039453 | 3000 CENTURY SUPERFICIE | CAJAS PARA PIAS
8.2 | #3401-B | 3401-B | 5 | 3401 | #N/A | 16.84 | CE | Caja para 2 - 4 huecos (pías). Medida exterior: 147x217x117,5mm. Precintable. Compuesta por Caja, carril metálico instalado, marco embellecedor, puerta decorativa, tornillos, tapones, tira identificativa, y 4 conos, 2 de 40mmØ y 2 de 32mmØ. 2 entradas pasa cables métrica 40 -32mm. IP41. Caja blanca y puerta transparente. | 15 | 1 | 34 | 8428088040732 | SERIE HYDRA | CAJAS PARA PIAS. IP41
8.2 | #3401-BO | 3401-BO | 5 | 3401 | #N/A | 16.84 | CE | Caja para 2 - 4 huecos (pías). Medida exterior: 147x217x117,5mm. Precintable. Compuesta por Caja, carril metálico instalado, marco embellecedor, puerta decorativa, tornillos, tapones, tira identificativa, y 4 conos, 2 de 40mmØ y 2 de 32mmØ. 2 entradas pasa cables métrica 40 -32mm. IP41. Caja blanca y puerta blanca. | 15 | 1 | 34 | 8428088040749 | SERIE HYDRA | CAJAS PARA PIAS. IP41
8.2 | #3401-G | 3401-G | 5 | 3401 | #N/A | 16.84 | CE | Caja para 2 - 4 huecos (pías). Medida exterior: 147x217x117,5mm. Precintable. Compuesta por Caja, carril metálico instalado, marco embellecedor, puerta decorativa, tornillos, tapones, tira identificativa, y 4 conos, 2 de 40mmØ y 2 de 32mmØ. 2 entradas pasa cables métrica 40 -32mm. IP41. Caja gris y puerta transparente. | 15 | 1 | 34 | 8428088040718 | SERIE HYDRA | CAJAS PARA PIAS. IP41
8.2 | #3401-GO | 3401-GO | 5 | 3401 | #N/A | 16.84 | CE | Caja para 2 - 4 huecos (pías). Medida exterior: 147x217x117,5mm. Precintable. Compuesta por Caja, carril metálico instalado, marco embellecedor, puerta decorativa, tornillos, tapones, tira identificativa, y 4 conos, 2 de 40mmØ y 2 de 32mmØ. 2 entradas pasa cables métrica 40 -32mm. IP41. Caja gris y puerta gris. | 15 | 1 | 34 | 8428088040725 | SERIE HYDRA | CAJAS PARA PIAS. IP41
8.2 | #3402-B | 3402-B | 5 | 3402 | #N/A | 33.7 | CE | Caja para 4 - 8 huecos (pías). Medida exterior: 235x217x117,5mm. Precintable. Compuesta por Caja, carril metálico instalado, marco embellecedor, puerta decorativa, tornillos, tapones, tira identificativa, y 4 conos, 2 de 40mmØ y 2 de 32mmØ. 6 entradas pasa cables métrica 40 -32mm. IP41. Caja blanca y puerta transparente. | 18 | 1 | 34 | 8428088040770 | SERIE HYDRA | CAJAS PARA PIAS. IP41
8.2 | #3402-BO | 3402-BO | 5 | 3402 | #N/A | 33.7 | CE | Caja para 4 - 8 huecos (pías). Medida exterior: 235x217x117,5mm. Precintable. Compuesta por Caja, carril metálico instalado, marco embellecedor, puerta decorativa, tornillos, tapones, tira identificativa, y 4 conos, 2 de 40mmØ y 2 de 32mmØ. 6 entradas pasa cables métrica 40 -32mm. IP41. Caja blanca y puerta blanca. | 18 | 1 | 34 | 8428088040787 | SERIE HYDRA | CAJAS PARA PIAS. IP41
8.2 | #3402-G | 3402-G | 5 | 3402 | #N/A | 33.7 | CE | Caja para 4 - 8 huecos (pías). Medida exterior: 235x217x117,5mm. Precintable. Compuesta por Caja, carril metálico instalado, marco embellecedor, puerta decorativa, tornillos, tapones, tira identificativa, y 4 conos, 2 de 40mmØ y 2 de 32mmØ. 6 entradas pasa cables métrica 40 -32mm. IP41. Caja gris y puerta transparente. | 18 | 1 | 34 | 8428088040756 | SERIE HYDRA | CAJAS PARA PIAS. IP41
8.2 | #3402-GO | 3402-GO | 5 | 3402 | #N/A | 33.7 | CE | Caja para 4 - 8 huecos (pías). Medida exterior: 235x217x117,5mm. Precintable. Compuesta por Caja, carril metálico instalado, marco embellecedor, puerta decorativa, tornillos, tapones, tira identificativa, y 4 conos, 2 de 40mmØ y 2 de 32mmØ. 6 entradas pasa cables métrica 40 -32mm. IP41. Caja gris y puerta gris. | 18 | 1 | 34 | 8428088040763 | SERIE HYDRA | CAJAS PARA PIAS. IP41
8.2 | #3403-B | 3403-B | 5 | 3403 | #N/A | 43.51 | CE | Caja para 8 – 12 huecos (pías). Medida exterior: 307x217x117,5mm. Precintable. Compuesta por Caja, carril metálico instalado, marco embellecedor, puerta decorativa, tornillos, tapones, tira identificativa, y 4 conos, 2 de 40mmØ y 2 de 32mmØ. 6 entradas pasa cables métrica 40 -32mm. IP41. Caja blanca y puerta transparente. | 12 | 1 | 34 | 8428088040817 | SERIE HYDRA | CAJAS PARA PIAS. IP41
8.2 | #3403-BO | 3403-BO | 5 | 3403 | #N/A | 43.51 | CE | Caja para 8 – 12 huecos (pías). Medida exterior: 307x217x117,5mm. Precintable. Compuesta por Caja, carril metálico instalado, marco embellecedor, puerta decorativa, tornillos, tapones, tira identificativa, y 4 conos, 2 de 40mmØ y 2 de 32mmØ. 6 entradas pasa cables métrica 40 -32mm. IP41. Caja blanca y puerta blanca. | 12 | 1 | 34 | 8428088040824 | SERIE HYDRA | CAJAS PARA PIAS. IP41
8.2 | #3403-G | 3403-G | 5 | 3403 | #N/A | 43.51 | CE | Caja para 8 – 12 huecos (pías). Medida exterior: 307x217x117,5mm. Precintable. Compuesta por Caja, carril metálico instalado, marco embellecedor, puerta decorativa, tornillos, tapones, tira identificativa, y 4 conos, 2 de 40mmØ y 2 de 32mmØ. 6 entradas pasa cables métrica 40 -32mm. IP41. Caja gris y puerta transparente. | 12 | 1 | 34 | 8428088040794 | SERIE HYDRA | CAJAS PARA PIAS. IP41
8.2 | #3403-GO | 3403-GO | 5 | 3403 | #N/A | 43.51 | CE | Caja para 8 – 12 huecos (pías). Medida exterior: 307x217x117,5mm. Precintable. Compuesta por Caja, carril metálico instalado, marco embellecedor, puerta decorativa, tornillos, tapones, tira identificativa, y 4 conos, 2 de 40mmØ y 2 de 32mmØ. 6 entradas pasa cables métrica 40 -32mm. IP41. Caja gris y puerta gris. | 12 | 1 | 34 | 8428088040800 | SERIE HYDRA | CAJAS PARA PIAS. IP41
8.2 | #3404-B | 3404-B | 5 | 3404 | #N/A | 81.52 | CE | Caja para 24 – 26 huecos (pías). Medida exterior: 305x410x150mm. Precintable. Compuesta por Caja, carriles metálicos instalados, marco embellecedor, puerta decorativa, tornillos, tapones, tiras identificativas, y 4 conos, 2 de 40mmØ y 2 de 32mmØ. 2 entradas pasa cables métrica 50mm. 6 métrica 40 – 32 – 25 y 4 métrica 20 – 16. IP41. Caja blanca y puerta transparente. | 3 | 1 | 34 | 8428088040855 | SERIE HYDRA | CAJAS PARA PIAS. IP41
8.2 | #3404-BO | 3404-BO | 5 | 3404 | #N/A | 81.52 | CE | Caja para 24 – 26 huecos (pías). Medida exterior: 305x410x150mm. Precintable. Compuesta por Caja, carriles metálicos instalados, marco embellecedor, puerta decorativa, tornillos, tapones, tiras identificativas, y 4 conos, 2 de 40mmØ y 2 de 32mmØ. 2 entradas pasa cables métrica 50mm. 6 métrica 40 – 32 – 25 y 4 métrica 20 – 16. IP41. Caja blanca y puerta blanca. | 3 | 1 | 34 | 8428088040862 | SERIE HYDRA | CAJAS PARA PIAS. IP41
8.2 | #3404-G | 3404-G | 5 | 3404 | #N/A | 81.52 | CE | Caja para 24 – 26 huecos (pías). Medida exterior: 305x410x150mm. Precintable. Compuesta por Caja, carriles metálicos instalados, marco embellecedor, puerta decorativa, tornillos, tapones, tiras identificativas, y 4 conos, 2 de 40mmØ y 2 de 32mmØ. 2 entradas pasa cables métrica 50mm. 6 métrica 40 – 32 – 25 y 4 métrica 20 – 16. IP41. Caja gris y puerta transparente. | 3 | 1 | 34 | 8428088040831 | SERIE HYDRA | CAJAS PARA PIAS. IP41
8.2 | #3404-GO | 3404-GO | 5 | 3404 | #N/A | 81.52 | CE | Caja para 24 – 26 huecos (pías). Medida exterior: 305x410x150mm. Precintable. Compuesta por Caja, carriles metálicos instalados, marco embellecedor, puerta decorativa, tornillos, tapones, tiras identificativas, y 4 conos, 2 de 40mmØ y 2 de 32mmØ. 2 entradas pasa cables métrica 50mm. 6 métrica 40 – 32 – 25 y 4 métrica 20 – 16. IP41. Caja gris y puerta gris. | 3 | 1 | 34 | 8428088040848 | SERIE HYDRA | CAJAS PARA PIAS. IP41
8.2 | #3405-B | 3405-B | 5 | 3405 | #N/A | 119.74 | CE | Caja para 36 – 42 huecos (pías). Medida exterior: 325x565x155mm. Precintable. Compuesta por Caja, carriles metálicos instalados, marco embellecedor, puerta decorativa, tornillos, tapones, tiras identificativas, y 4 conos, 2 de 40mmØ y 2 de 32mmØ. 2 entradas pasa cables métrica 50mm. 10 métrica 40 – 32 – 25 y 12 métrica 20 – 16. IP41. Caja blanca y puerta transparente. | 3 | 1 | 34 | 8428088040893 | SERIE HYDRA | CAJAS PARA PIAS. IP41
8.2 | #3405-BO | 3405-BO | 5 | 3405 | #N/A | 119.74 | CE | Caja para 36 – 42 huecos (pías). Medida exterior: 325x565x155mm. Precintable. Compuesta por Caja, carriles metálicos instalados, marco embellecedor, puerta decorativa, tornillos, tapones, tiras identificativas, y 4 conos, 2 de 40mmØ y 2 de 32mmØ. 2 entradas pasa cables métrica 50mm. 10 métrica 40 – 32 – 25 y 12 métrica 20 – 16. IP41. Caja blanca y puerta blanca. | 3 | 1 | 34 | 8428088040909 | SERIE HYDRA | CAJAS PARA PIAS. IP41
8.2 | #3405-G | 3405-G | 5 | 3405 | #N/A | 119.74 | CE | Caja para 36 – 42 huecos (pías). Medida exterior: 325x565x155mm. Precintable. Compuesta por Caja, carriles metálicos instalados, marco embellecedor, puerta decorativa, tornillos, tapones, tiras identificativas, y 4 conos, 2 de 40mmØ y 2 de 32mmØ. 2 entradas pasa cables métrica 50mm. 10 métrica 40 – 32 – 25 y 12 métrica 20 – 16. IP41. Caja gris y puerta transparente. | 3 | 1 | 34 | 8428088040879 | SERIE HYDRA | CAJAS PARA PIAS. IP41
8.2 | #3405-GO | 3405-GO | 5 | 3405 | #N/A | 119.74 | CE | Caja para 36 – 42 huecos (pías). Medida exterior: 325x565x155mm. Precintable. Compuesta por Caja, carriles metálicos instalados, marco embellecedor, puerta decorativa, tornillos, tapones, tiras identificativas, y 4 conos, 2 de 40mmØ y 2 de 32mmØ. 2 entradas pasa cables métrica 50mm. 10 métrica 40 – 32 – 25 y 12 métrica 20 – 16. IP41. Caja gris y puerta gris. | 3 | 1 | 34 | 8428088040886 | SERIE HYDRA | CAJAS PARA PIAS. IP41
13.6 | #3431 | 3431 | 5 | 3431 | #N/A | 69.32 | CE | Interruptor de bloqueo con base de toma de corriente fija, 2P+T. 16A.220V~. IP44. 50-60Hz. Tensión baja. Color caja gris , base azul. Hora 6. Para instalación empotrada. | 10 | 1 | 77 | 8428088016744 | SERIE TERRA | BASES DE TOMA DE CORRIENTE FIJAS CON INTERRUPTOR DE BLOQUEO
13.6 | #3432 | 3432 | 5 | 3432 | #N/A | 85.47 | CE | Interruptor de bloqueo con base de toma de corriente fija, 3P+T. 16A.380V~. IP44. 50-60Hz. Tensión baja. Color caja gris , base rojo. Hora 6. Para instalación empotrada. | 10 | 1 | 77 | 8428088016751 | SERIE TERRA | BASES DE TOMA DE CORRIENTE FIJAS CON INTERRUPTOR DE BLOQUEO
13.6 | #3433 | 3433 | 5 | 3433 | #N/A | 98.18 | CE | Interruptor de bloqueo con base de toma de corriente fija, 3P+N+T. 16A.380V~. IP44. 50-60Hz. Tensión baja. Color caja gris , base rojo. Hora 6. Para instalación empotrada. | 10 | 1 | 77 | 8428088016768 | SERIE TERRA | BASES DE TOMA DE CORRIENTE FIJAS CON INTERRUPTOR DE BLOQUEO
13.6 | #3434 | 3434 | 5 | 3434 | #N/A | 92.43 | CE | Interruptor de bloqueo con base de toma de corriente fija, 2P+T. 32A.220V~. IP44. 50-60Hz. Tensión baja. Color caja gris , base azul. Hora 6. Para instalación empotrada. | 10 | 1 | 77 | 8428088016775 | SERIE TERRA | BASES DE TOMA DE CORRIENTE FIJAS CON INTERRUPTOR DE BLOQUEO
13.6 | #3435 | 3435 | 5 | 3435 | #N/A | 105.11 | CE | Interruptor de bloqueo con base de toma de corriente fija, 3P+T. 32A.380V~. IP44. 50-60Hz. Tensión baja. Color caja gris , base rojo. Hora 6. Para instalación empotrada. | 10 | 1 | 77 | 8428088016782 | SERIE TERRA | BASES DE TOMA DE CORRIENTE FIJAS CON INTERRUPTOR DE BLOQUEO
13.6 | #3441 | 3441 | 5 | 3441 | #N/A | 89.34 | CE | Interruptor de bloqueo con base de toma de corriente fija, 2P+T. 16A.220V~. IP44. 50-60Hz. Tensión baja. Color caja gris, base azul. Hora 6. Para instalación en superficie. | 10 | 1 | 77 | 8428088016799 | SERIE TERRA | BASES DE TOMA DE CORRIENTE FIJAS CON INTERRUPTOR DE BLOQUEO
13.6 | #3442 | 3442 | 5 | 3442 | #N/A | 120.12 | CE | Interruptor de bloqueo con base de toma de corriente fija, 3P+T. 16A.380V~. IP44. 50-60Hz. Tensión baja. Color caja gris, base rojo. Hora 6. Para instalación en superficie. | 10 | 1 | 77 | 8428088016805 | SERIE TERRA | BASES DE TOMA DE CORRIENTE FIJAS CON INTERRUPTOR DE BLOQUEO
13.6 | #3443 | 3443 | 5 | 3443 | #N/A | 133.98 | CE | Interruptor de bloqueo con base de toma de corriente fija, 3P+N+T. 16A.380V~. IP44. 50-60Hz. Tensión baja. Color caja gris, base rojo. Hora 6. Para instalación en superficie. | 10 | 1 | 77 | 8428088016812 | SERIE TERRA | BASES DE TOMA DE CORRIENTE FIJAS CON INTERRUPTOR DE BLOQUEO
13.6 | #3444 | 3444 | 5 | 3444 | #N/A | 146.36 | CE | Interruptor de bloqueo con base de toma de corriente fija, 2P+T. 32A.220V~. IP44. 50-60Hz. Tensión baja. Color caja gris, base azul. Hora 6. Para instalación en superficie. | 10 | 1 | 77 | 8428088016829 | SERIE TERRA | BASES DE TOMA DE CORRIENTE FIJAS CON INTERRUPTOR DE BLOQUEO
13.6 | #3445 | 3445 | 5 | 3445 | #N/A | 137.45 | CE | Interruptor de bloqueo con base de toma de corriente fija, 3P+T. 32A.380V~. IP44. 50-60Hz. Tensión baja. Color caja gris, base rojo. Hora 6. Para instalación en superficie. | 10 | 1 | 77 | 8428088016836 | SERIE TERRA | BASES DE TOMA DE CORRIENTE FIJAS CON INTERRUPTOR DE BLOQUEO
4.1 | #3446 | 3446 | 5 | 3446 | #N/A | 1.93 |  | Guía de enlace para cajas de empotrar. Serie 3000 century. |  | 100 | 19, 97, 107 | 8428088016843 | ACCESORIOS Y PUERTAS SERIE 3000 CENTURY | ACCESORIOS SERIE 3000 CENTURY
4.1 | #3447 | 3447 | 5 | 3447 | #N/A | 1.93 |  | Guía de enlace para cajas de superficie. Serie 3000 century. |  | 100 | 19, 97 | 8428088016850 | ACCESORIOS Y PUERTAS SERIE 3000 CENTURY | ACCESORIOS SERIE 3000 CENTURY
4.1 | #3448 | 3448 | 5 | 3448 | #N/A | 1.07 |  | Plaquitas ciegas en tiras de 6 pías. Serie 3000 century. |  | 10 | 19 | 8428088016867 | ACCESORIOS Y PUERTAS SERIE 3000 CENTURY | ACCESORIOS SERIE 3000 CENTURY
4.1 | #3449 | 3449 | 5 | 3449 | #N/A | 0.64 |  | Guía cubre carril de enlace para cajas de superficie. Serie 3000 century. |  | 100 | 19 | 8428088022288 | ACCESORIOS Y PUERTAS SERIE 3000 CENTURY | ACCESORIOS SERIE 3000 CENTURY
11.1 | #3500 | 3500 | 5 | 3500 | #N/A | 32.23 | CE | Caja Para 1 – 2 huecos (pías). Tapa de cierre mediante tornillos. Color gris con puerta transparente fume. Medida exterior: 102x150x102mm. Compuesta por caja, carril metálico, marco embellecedor, puerta decorativa y accesorios. Paredes lisas. IP65. | 36 | 1 | 55 | 8428088016874 | SERIE POLAR | CAJAS PARA PIAS Y ACCESORIOS
8.1 | #3501-B | 3501-B | 5 | 3501 | #N/A | 21.84 | CE | Caja para 2 - 4 huecos (pías). Medida exterior: 147x217x117,5mm. Precintable. Compuesta por hoja de instrucciones, caja, carril metálico instalado, marco embellecedor, gomas de estanqueidad, puerta decorativa, tornillos, 4 tapones, tira identificativa, y 4 conos, 2 de 40mmØ y 2 de 32mmØ. 2 entradas pasa cables métrica 40 -32mm. IP65. Caja blanca y puerta transparente. | 15 | 1 | 33 | 8428088040572 | SERIE HYDRA | CAJAS PARA PIAS. IP65
8.1 | #3501-BO | 3501-BO | 5 | 3501 | #N/A | 21.84 | CE | Caja para 2 - 4 huecos (pías). Medida exterior: 147x217x117,5mm. Precintable. Compuesta por hoja de instrucciones, caja, carril metálico instalado, marco embellecedor, gomas de estanqueidad, puerta decorativa, tornillos, 4 tapones, tira identificativa, y 4 conos, 2 de 40mmØ y 2 de 32mmØ. 2 entradas pasa cables métrica 40 -32mm. IP65. Caja blanca y puerta blanca. | 15 | 1 | 33 | 8428088040589 | SERIE HYDRA | CAJAS PARA PIAS. IP65
8.1 | #3501-G | 3501-G | 5 | 3501 | #N/A | 21.84 | CE | Caja para 2 - 4 huecos (pías). Medida exterior: 147x217x117,5mm. Precintable. Compuesta por hoja de instrucciones, caja, carril metálico instalado, marco embellecedor, gomas de estanqueidad, puerta decorativa, tornillos, 4 tapones, tira identificativa, y 4 conos, 2 de 40mmØ y 2 de 32mmØ. 2 entradas pasa cables métrica 40 -32mm. IP65. Caja gris y puerta transparente. | 15 | 1 | 33 | 8428088016881 | SERIE HYDRA | CAJAS PARA PIAS. IP65
8.1 | #3501-GO | 3501-GO | 5 | 3501 | #N/A | 21.84 | CE | Caja para 2 - 4 huecos (pías). Medida exterior: 147x217x117,5mm. Precintable. Compuesta por hoja de instrucciones, caja, carril metálico instalado, marco embellecedor, gomas de estanqueidad, puerta decorativa, tornillos, 4 tapones, tira identificativa, y 4 conos, 2 de 40mmØ y 2 de 32mmØ. 2 entradas pasa cables métrica 40 -32mm. IP65. Color gris y puerta gris. | 15 | 1 | 33 | 8428088040565 | SERIE HYDRA | CAJAS PARA PIAS. IP65
8.4 | #3501-0 | 3501-0 | 5 | 3501 | #N/A | 0.1 |  | Tornillos para la sujeción de todos los modelos. Medida total: L 39.25x Ø 4.5. Cabeza Ø 9 mm. | 1000 | 100 | 36, 45 | 8428088041142 | SERIE HYDRA | ACCESORIOS SERIE HYDRA
8.4 | #3501-5 | 3501-5 | 5 | 3501 | #N/A | 0.39 |  | Tornillo rápido ¼ de vuelta. Color gris o blanco. Importante, indique color que necesita. |  | 50 | 36, 44 | 8428088041111 | SERIE HYDRA | ACCESORIOS SERIE HYDRA
8.4 | #3501-11 | 3501-11 | 5 | 3501 | #N/A | 0.12 |  | Tapones interiores para tapar los huecos de sujeción. Colores Gris o Blanco. |  | 100 | 36, 45 | 8428088041128 | SERIE HYDRA | ACCESORIOS SERIE HYDRA
8.1 | #3502-B | 3502-B | 5 | 3502 | #N/A | 38.7 | CE | Caja para 4 - 8 huecos (pías). Medida exterior: 235x217x117,5mm. Precintable. Compuesta por hoja de instrucciones, caja, carril metálico instalado, marco embellecedor, gomas de estanqueidad, puerta decorativa, tornillos, tapones, tira identificativa, y 4 conos, 2 de 40mmØ y 2 de 32mmØ. 6 entradas pasa cables métrica 40 -32mm. IP65. Caja blanca y puerta transparente. | 18 | 1 | 33 | 8428088040602 | SERIE HYDRA | CAJAS PARA PIAS. IP65
8.1 | #3502-BO | 3502-BO | 5 | 3502 | #N/A | 38.7 | CE | Caja para 4 - 8 huecos (pías). Medida exterior: 235x217x117,5mm. Precintable. Compuesta por hoja de instrucciones, caja, carril metálico instalado, marco embellecedor, gomas de estanqueidad, puerta decorativa, tornillos, tapones, tira identificativa, y 4 conos, 2 de 40mmØ y 2 de 32mmØ. 6 entradas pasa cables métrica 40 -32mm. IP65. Caja blanca y puerta blanca. | 18 | 1 | 33 | 8428088040619 | SERIE HYDRA | CAJAS PARA PIAS. IP65
8.1 | #3502-G | 3502-G | 5 | 3502 | #N/A | 38.7 | CE | Caja para 4 - 8 huecos (pías). Medida exterior: 235x217x117,5mm. Precintable. Compuesta por hoja de instrucciones, caja, carril metálico instalado, marco embellecedor, gomas de estanqueidad, puerta decorativa, tornillos, tapones, tira identificativa, y 4 conos, 2 de 40mmØ y 2 de 32mmØ. 6 entradas pasa cables métrica 40 -32mm. IP65. Caja en gris y puerta transparente. | 18 | 1 | 33 | 8428088016898 | SERIE HYDRA | CAJAS PARA PIAS. IP65
8.1 | #3502-GO | 3502-GO | 5 | 3502 | #N/A | 38.7 | CE | Caja para 4 - 8 huecos (pías). Medida exterior: 235x217x117,5mm. Precintable. Compuesta por hoja de instrucciones, caja, carril metálico instalado, marco embellecedor, gomas de estanqueidad, puerta decorativa, tornillos, tapones, tira identificativa, y 4 conos, 2 de 40mmØ y 2 de 32mmØ. 6 entradas pasa cables métrica 40 -32mm. IP65. Caja gris y puerta en gris. | 18 | 1 | 33 | 8428088040596 | SERIE HYDRA | CAJAS PARA PIAS. IP65
8.1 | #3503-B | 3503-B | 5 | 3503 | #N/A | 48.51 | CE | Caja para 8 – 12 huecos (pías). Medida exterior: 307x217x117,5mm. Precintable. Compuesta por hoja de instrucciones, caja, carril metálico instalado, marco embellecedor, gomas de estanqueidad, puerta decorativa, tornillos, tapones, tira identificativa, y 4 conos, 2 de 40mmØ y 2 de 32mmØ. 6 entradas pasa cables métrica 40 -32mm. IP65. Caja blanca y puerta transparente. | 12 | 1 | 33 | 8428088040633 | SERIE HYDRA | CAJAS PARA PIAS. IP65
8.1 | #3503-G | 3503-G | 5 | 3503 | #N/A | 48.51 | CE | Caja para 8 – 12 huecos (pías). Medida exterior: 307x217x117,5mm. Precintable. Compuesta por hoja de instrucciones, caja, carril metálico instalado, marco embellecedor, gomas de estanqueidad, puerta decorativa, tornillos, tapones, tira identificativa, y 4 conos, 2 de 40mmØ y 2 de 32mmØ. 6 entradas pasa cables métrica 40 -32mm. IP65. Caja gris y puerta transparente. | 12 | 1 | 33 | 8428088016904 | SERIE HYDRA | CAJAS PARA PIAS. IP65
8.1 | #3503-GO | 3503-GO | 5 | 3503 | #N/A | 48.51 | CE | Caja para 8 – 12 huecos (pías). Medida exterior: 307x217x117,5mm. Precintable. Compuesta por hoja de instrucciones, caja, carril metálico instalado, marco embellecedor, gomas de estanqueidad, puerta decorativa, tornillos, tapones, tira identificativa, y 4 conos, 2 de 40mmØ y 2 de 32mmØ. 6 entradas pasa cables métrica 40 -32mm. IP65. Caja gris y puerta gris. | 12 | 1 | 33 | 8428088040626 | SERIE HYDRA | CAJAS PARA PIAS. IP65
8.1 | #3503-BO | 3503-BO | 5 | 3503 | #N/A | 48.51 | CE | Caja para 8 – 12 huecos (pías). Medida exterior: 307x217x117,5mm. Precintable. Compuesta por hoja de instrucciones, caja, carril metálico instalado, marco embellecedor, gomas de estanqueidad, puerta decorativa, tornillos, tapones, tira identificativa, y 4 conos, 2 de 40mmØ y 2 de 32mmØ. 6 entradas pasa cables métrica 40 -32mm. IP65. Caja blanca y puerta blanca. | 12 | 1 | 33 | 8428088040640 | SERIE HYDRA | CAJAS PARA PIAS. IP65
8.1 | #3504-B | 3504-B | 5 | 3504 | #N/A | 86.52 | CE | Caja para 24 – 26 huecos (pías). Medida exterior: 305x410x150mm. Precintable. Compuesta por Caja, carriles metálicos instalados, marco embellecedor, gomas de estanqueidad, puerta decorativa, tornillos, tapones, tiras identificativas, y 4 conos, 2 de 40mmØ y 2 de 32mmØ. 2 entradas pasa cables métrica 50mm. 6 métrica 40 – 32 – 25 y 4 métrica 20 – 16. IP65. Caja blanca y puerta transparente. | 3 | 1 | 33 | 8428088040664 | SERIE HYDRA | CAJAS PARA PIAS. IP65
8.1 | #3504-BO | 3504-BO | 5 | 3504 | #N/A | 86.52 | CE | Caja para 24 – 26 huecos (pías). Medida exterior: 305x410x150mm. Precintable. Compuesta por Caja, carriles metálicos instalados, marco embellecedor, gomas de estanqueidad, puerta decorativa, tornillos, tapones, tiras identificativas, y 4 conos, 2 de 40mmØ y 2 de 32mmØ. 2 entradas pasa cables métrica 50mm. 6 métrica 40 – 32 – 25 y 4 métrica 20 – 16. IP65. Caja blanca y puerta blanca. | 3 | 1 | 33 | 8428088040671 | SERIE HYDRA | CAJAS PARA PIAS. IP65
8.1 | #3504-G | 3504-G | 5 | 3504 | #N/A | 86.52 | CE | Caja para 24 – 26 huecos (pías). Medida exterior: 305x410x150mm. Precintable. Compuesta por Caja, carriles metálicos instalados, marco embellecedor, gomas de estanqueidad, puerta decorativa, tornillos, tapones, tiras identificativas, y 4 conos, 2 de 40mmØ y 2 de 32mmØ. 2 entradas pasa cables métrica 50mm. 6 métrica 40 – 32 – 25 y 4 métrica 20 – 16. IP65. Caja gris y puerta transparente. | 3 | 1 | 33 | 8428088016911 | SERIE HYDRA | CAJAS PARA PIAS. IP65
8.1 | #3504-GO | 3504-GO | 5 | 3504 | #N/A | 86.52 | CE | Caja para 24 – 26 huecos (pías). Medida exterior: 305x410x150mm. Precintable. Compuesta por Caja, carriles metálicos instalados, marco embellecedor, gomas de estanqueidad, puerta decorativa, tornillos, tapones, tiras identificativas, y 4 conos, 2 de 40mmØ y 2 de 32mmØ. 2 entradas pasa cables métrica 50mm. 6 métrica 40 – 32 – 25 y 4 métrica 20 – 16. IP65. Caja gris y puerta gris. | 3 | 1 | 33 | 8428088040657 | SERIE HYDRA | CAJAS PARA PIAS. IP65
8.1 | #3505-B | 3505-B | 5 | 3505 | #N/A | 124.74 | CE | Caja para 36 – 42 huecos (pías). Medida exterior: 325x565x155mm. Precintable. Compuesta por Caja, carriles metálicos instalados, marco embellecedor, gomas de estanqueidad, puerta decorativa, tornillos, tapones, tiras identificativas, y 4 conos, 2 de 40mmØ y 2 de 32mmØ. 2 entradas pasa cables métrica 50mm. 10 métrica 40 – 32 – 25 y 12 métrica 20 – 16. IP65. caja blanca y puerta transparente. | 3 | 1 | 33 | 8428088040695 | SERIE HYDRA | CAJAS PARA PIAS. IP65
8.1 | #3505-BO | 3505-BO | 5 | 3505 | #N/A | 124.74 | CE | Caja para 36 – 42 huecos (pías). Medida exterior: 325x565x155mm. Precintable. Compuesta por Caja, carriles metálicos instalados, marco embellecedor, gomas de estanqueidad, puerta decorativa, tornillos, tapones, tiras identificativas, y 4 conos, 2 de 40mmØ y 2 de 32mmØ. 2 entradas pasa cables métrica 50mm. 10 métrica 40 – 32 – 25 y 12 métrica 20 – 16. IP65. Caja blanca y puerta blanca. | 3 | 1 | 33 | 8428088040701 | SERIE HYDRA | CAJAS PARA PIAS. IP65
8.1 | #3505-G | 3505-G | 5 | 3505 | #N/A | 124.74 | CE | Caja para 36 – 42 huecos (pías). Medida exterior: 325x565x155mm. Precintable. Compuesta por Caja, carriles metálicos instalados, marco embellecedor, gomas de estanqueidad, puerta decorativa, tornillos, tapones, tiras identificativas, y 4 conos, 2 de 40mmØ y 2 de 32mmØ. 2 entradas pasa cables métrica 50mm. 10 métrica 40 – 32 – 25 y 12 métrica 20 – 16. IP65. Caja gris y puerta transparente. | 3 | 1 | 33 | 8428088016928 | SERIE HYDRA | CAJAS PARA PIAS. IP65
8.1 | #3505-GO | 3505-GO | 5 | 3505 | #N/A | 124.74 | CE | Caja para 36 – 42 huecos (pías). Medida exterior: 325x565x155mm. Precintable. Compuesta por Caja, carriles metálicos instalados, marco embellecedor, gomas de estanqueidad, puerta decorativa, tornillos, tapones, tiras identificativas, y 4 conos, 2 de 40mmØ y 2 de 32mmØ. 2 entradas pasa cables métrica 50mm. 10 métrica 40 – 32 – 25 y 12 métrica 20 – 16. IP65. Caja gris y puerta gris. | 3 | 1 | 33 | 8428088040688 | SERIE HYDRA | CAJAS PARA PIAS. IP65
11.1 | #3505-18 | 3505-18 | 5 | 3505 | #N/A | 124.74 | CE | Caja para 18 huecos (pías). Tapa de cierre mediante tornillos. Color gris con puerta transparente. Medida exterior: 408x280x133mm. Precintable. Compuesta por caja, carril metálico, marco embellecedor, puerta decorativa y accesorios. Paredes lisas. IP65. | 4 | 1 | 55 | 8428088041623 | SERIE POLAR | CAJAS PARA PIAS Y ACCESORIOS
12.1 | #3506 | 3506 | 5 | 3506 | #N/A | 138.6 | CE | Caja para 14 huecos (pías). Tapa de cierre mediante tornillos. Color gris con puerta transparente. Medida exterior: 335x440x125mm. Precintable. Compuesta por caja, carril metálico, marco embellecedor, puerta decorativa y accesorios. Entradas pasa cables pretroquelados 2 (20mm), 4 (25mm) y 1 (32mm). IP65. | 10 | 1 | 57 | 8428088016935 | SERIE POLAR DUAL | CAJAS PARA PIAS, PRACTICABLES
12.1 | #3509 | 3509 | 5 | 3509 | #N/A | 23.79 | CE | Caja para 2 - 4 huecos (pías). Tapa de cierre mediante tornillos. Color gris con puerta transparente. Medida exterior: 123x247x95mm. No precintable. Compuesta por caja, carril metálico, marco embellecedor, puerta decorativa y accesorios. Entradas pasa cables pretroquelados 2 (28mm). IP65. | 16 | 1 | 57 | 8428088016973 | SERIE POLAR DUAL | CAJAS PARA PIAS, PRACTICABLES
12.1 | #3510 | 3510 | 5 | 3510 | #N/A | 26.57 | CE | Caja para 2 - 4 huecos (pías). Tapa de cierre mediante tornillos ¼ de vuelta. Color gris con puerta transparente. Medida exterior: 180x230x80mm. Precintable. Compuesta por caja, carril metálico, marco embellecedor, puerta decorativa y accesorios. Caja con paredes lisas y tapa pretroquelada interiormente. IP65. | 30 | 1 | 57 | 8428088016980 | SERIE POLAR DUAL | CAJAS PARA PIAS, PRACTICABLES
8.4 | #3510-10 | 3510-10 | 5 | 3510 | #N/A | 0.06 |  | Tacos nº 6 para la sujeción en pared de todos los modelos. | 1000 | 100 | 36, 45, 232 | 8428088041135 | SERIE HYDRA | ACCESORIOS SERIE HYDRA
12.1 | #3511 | 3511 | 5 | 3511 | #N/A | 79.7 | CE | Caja para 10 huecos (pías). Tapa de cierre mediante tornillos. Color gris con puerta transparente. Medida exterior: 230x310x90mm. Precintable. Compuesta por caja, carril metálico, marco embellecedor, puerta decorativa y accesorios. IP65. | 12 | 1 | 57 | 8428088016997 | SERIE POLAR DUAL | CAJAS PARA PIAS, PRACTICABLES
12.1 | #3512 | 3512 | 5 | 3512 | #N/A | 99.33 | CE | Caja para 12 huecos (pías). Tapa de cierre mediante tornillos. Color gris con puerta transparente. Medida exterior: 260x360x127mm. Precintable. Compuesta por caja, carril metálico, marco embellecedor, puerta decorativa y accesorios. IP65. | 10 | 1 | 57 | 8428088017000 | SERIE POLAR DUAL | CAJAS PARA PIAS, PRACTICABLES
11.1 | #3513 | 3513 | 5 | 3513 | #N/A | 28.88 | CE | Caja para 3 – 5 huecos (pías). Tapa de cierre mediante tornillos. Color gris con puerta transparente. Medida exterior: 110x150x90mm. Precintable. Compuesta por caja, carril metálico, marco embellecedor, puerta decorativa y accesorios. 10 entradas pasa cables de 20,5mm y 29mm. IP65. | 40 | 1 | 55 | 8428088022356 | SERIE POLAR | CAJAS PARA PIAS Y ACCESORIOS
11.1 | #3514 | 3514 | 5 | 3514 | #N/A | 39.96 | CE | Caja para 4 - 8 huecos (pías). Tapa de cierre mediante tornillos. Color gris con puerta transparente. Medida exterior: 190x150x90mm. Precintable. Compuesta por caja, carril metálico, marco embellecedor, puerta decorativa y accesorios. 10 entradas pasa cables de 20mm, 29mm y 37,5mm. IP65. | 20 | 1 | 55 | 8428088022363 | SERIE POLAR | CAJAS PARA PIAS Y ACCESORIOS
12.1 | #3518 | 3518 | 5 | 3518 | #N/A | 26.69 | CE | Caja para 4 - 8 huecos (pías). Tapa de cierre mediante tornillos ¼ de vuelta. Color gris con puerta transparente. Medida exterior: 180x230x80mm. Precintable. Compuesta por caja, carril metálico, marco embellecedor, puerta decorativa y accesorios. Caja con paredes lisas y tapa pretroquelada interiormente. IP65. | 30 | 1 | 57 | 8428088036834 | SERIE POLAR DUAL | CAJAS PARA PIAS, PRACTICABLES
11.1 | #3519 | 3519 | 5 | 3519 | #N/A | 61.22 | CE | Caja para 6 – 12 huecos (pías). Tapa de cierre mediante tornillos. Color gris con puerta transparente. Medida exterior: 250x195x108mm. Precintable. Compuesta por caja, carril metálico, marco embellecedor, puerta decorativa y accesorios. 12 entradas pasa cables de 20mm, 30.5mm y 37.5mm. IP65. | 24 | 1 | 55 | 8428088022370 | SERIE POLAR | CAJAS PARA PIAS Y ACCESORIOS
12.1 | #3520 | 3520 | 5 | 3520 | #N/A | 99.33 | CE | Caja para 12 huecos (pías). Tapa de cierre mediante tornillos. Color gris con puerta transparente. Medida exterior: 260x360x100mm. Precintable. Compuesta por caja, carril metálico, marco embellecedor, puerta decorativa y accesorios. IP65. | 10 | 1 | 57 | 8428088017062 | SERIE POLAR DUAL | CAJAS PARA PIAS, PRACTICABLES
12.1 | #3529 | 3529 | 5 | 3529 | #N/A | 33.5 | CE | Caja para 2 - 4 huecos (pías). Tapa de cierre mediante tornillos. Color gris con puerta transparente. Medida exterior: 123x435x93mm. No precintable. Compuesta por caja, carril metálico, marco embellecedor, puerta decorativa y accesorios. Entradas pasa cables pretroquelados 2 (8mm), 2 (25mm) y 2 (32mm). IP65. | 12 | 1 | 57 | 8428088034540 | SERIE POLAR DUAL | CAJAS PARA PIAS, PRACTICABLES
10.2 | #3531 | 3531 | 5 | 3531 | #N/A | 18.48 |  | Asa de transporte adaptable para instalar opcionalmente en todas las cajas, (según modelos). |  | 10 | 52, 55, 64 | 8428088026842 | SERIE STANCA DUAL | ACCESORIOS SERIE STANCA DUAL
8.4 | #3550 | 3550 | 5 | 3550 | #N/A | 7.62 |  | Cierre con llave metálica para cajas serie hydra. |  | 10 | 36 | 8428088036087 | SERIE HYDRA | ACCESORIOS SERIE HYDRA
8.4 | #3560 | 3560 | 5 | 3560 | #N/A | 7.62 |  | Regleta de neutros para cajas serie hydra referencias 3502, 3503, 3504 y 3505. | 100 | 10 | 36 | 8428088036612 | SERIE HYDRA | ACCESORIOS SERIE HYDRA
8.4 | #3560-1 | 3560-1 | 5 | 3560 | #N/A | 4.85 |  | Regleta de neutros para cajas serie hydra referencias 3501. |  | 100 | 36 | 8428088037817 | SERIE HYDRA | ACCESORIOS SERIE HYDRA
8.4 | #3570 | 3570 | 5 | 3570 | #N/A | 0.42 |  | Soporte de anclaje externo para cajas serie hydra. | 100 | 10 | 36, 45 | 8428088036957 | SERIE HYDRA | ACCESORIOS SERIE HYDRA
8.4 | #3700-E | 3700-E | 5 | 3700 | #N/A | 0.73 |  | Cono Ø 20. Color gris o blanco. Importante, indique color que necesita. | 3000 | 200 | 36, 44 | 8428088036698 | SERIE HYDRA | ACCESORIOS SERIE HYDRA
8.4 | #3700-G | 3700-G | 5 | 3700 | #N/A | 1.1 |  | Cono Ø 40. Color gris o blanco. Importante, indique color que necesita. |  | 100 | 37, 44 | 8428088034991 | SERIE HYDRA | ACCESORIOS SERIE HYDRA
8.4 | #3700-M | 3700-M | 5 | 3700 | #N/A | 1 |  | Cono Ø 32. Color gris o blanco. Importante, indique color que necesita. | 3000 | 200 | 36, 44 | 8428088034984 | SERIE HYDRA | ACCESORIOS SERIE HYDRA
8.4 | #3700-P | 3700-P | 5 | 3700 | #N/A | 0.79 |  | Cono Ø 25. Color gris o blanco. Importante, indique color que necesita. | 3000 | 200 | 36, 44 | 8428088034977 | SERIE HYDRA | ACCESORIOS SERIE HYDRA
37.4 | #3701 | 3701 | 5 | 3701 | #N/A | 5.43 | CE | Interruptor unipolar 10Amp.250V~. Medidas 65x65x30mm. Color blanco. |  | 12 | 265 | 8428088026903 | SERIE MURAL | MECANISMOS EXTRAPLANOS MINI.
25.10 | #3701-A | 3701-A | 5 | 3701 | #N/A | 7.98 |  | Clavija macho fija. 2P+T. 16Amp.250V~. IP66-68. Conexión rápida, sección de 0.5 a 2.5mm. Sujeción por tuerca trasera. Contactos en latón plateado. Temperatura máxima de funcionamiento 120º C. Fabricado en poliamida. Hace pareja con referencia 3702-A. Color gris. | 100 | 25 | 180 | 8428088044006 | SERIE PEQUEÑO MATERIAL | CLAVIJAS Y BASES DE TOMA DE CORRIENTE IP66-68
25.10 | #3701-V | 3701-V | 5 | 3701 | #N/A | 8.08 |  | Clavija macho móvil. 2P+T. 16Amp.250V~. IP66-68. Conexión por bornes de tornillo, sección de 0.5 a 2.5mm. Prensaestopas trasera. Contactos en latón plateado. Temperatura máxima de funcionamiento 120º C. Fabricado en poliamida. Hace pareja con referencia 3702-V. Color gris. | 100 | 25 | 180 | 8428088044020 | SERIE PEQUEÑO MATERIAL | CLAVIJAS Y BASES DE TOMA DE CORRIENTE IP66-68
25.10 | #3702-A | 3702-A | 5 | 3702 | #N/A | 8.18 |  | Base de toma de corriente fija. 2P+T. 16Amp.250V~. IP66-68. Conexión rápida, sección de 0.5 a 2.5mm. Sujeción por tuerca trasera. Contactos en latón plateado. Temperatura máxima de funcionamiento 120º C. Fabricado en poliamida. Hace pareja con referencia 3701-A. | 100 | 25 | 180 | 8428088044013 | SERIE PEQUEÑO MATERIAL | CLAVIJAS Y BASES DE TOMA DE CORRIENTE IP66-68
25.10 | #3702-V | 3702-V | 5 | 3702 | #N/A | 8.28 |  | Base de toma de corriente móvil. 2P+T. 16Amp.250V~. IP66-68. Conexión por bornes de tornillo, sección de 0.5 a 2.5mm. Prensaestopas trasera. Contactos en latón plateado. Temperatura máxima de funcionamiento 120º C. Fabricado en poliamida. Hace pareja con referencia 3701-V. Color gris. | 100 | 25 | 180 | 8428088044037 | SERIE PEQUEÑO MATERIAL | CLAVIJAS Y BASES DE TOMA DE CORRIENTE IP66-68
37.4 | #3706 | 3706 | 5 | 3706 | #N/A | 8.98 | CE | Grupo de dos interruptores unipolares 10Amp.250V~. Medidas 65x65x30mm. Color blanco. |  | 12 | 265 | 8428088026958 | SERIE MURAL | MECANISMOS EXTRAPLANOS MINI.
37.4 | #3707 | 3707 | 5 | 3707 | #N/A | 5.94 | CE | Conmutador 10Amp.250V~. Medidas 65x65x30mm. Color blanco. |  | 12 | 265 | 8428088026965 | SERIE MURAL | MECANISMOS EXTRAPLANOS MINI.
37.4 | #3710 | 3710 | 5 | 3710 | #N/A | 10.9 | CE | Grupo de dos conmutadores 10Amp.250V~. Medidas 65x65x30mm. Color blanco. |  | 12 | 265 | 8428088026996 | SERIE MURAL | MECANISMOS EXTRAPLANOS MINI.
37.4 | #3712 | 3712 | 5 | 3712 | #N/A | 5.05 |  | Base de toma de corriente fija bipolar 10Amp.250V~. Máximo 2300W. Entrada europea Ø 4 y 4.8mm. Medidas 65x65x28mm. Color blanco. Material para exportación fuera de la UE. |  | 12 | 266 | 8428088027009 | SERIE MURAL | MECANISMOS EXTRAPLANOS MINI.
37.4 | #3713 | 3713 | 5 | 3713 | #N/A | 6.11 |  | Base de toma de corriente fija bipolar 16Amp.250V~. + T. T. Lateral. Máximo 3680W. Entrada europea tipo schuko Ø 4 y 4.8mm. Medidas 65x65x41mm. Color blanco. |  | 12 | 266 | 8428088027016 | SERIE MURAL | MECANISMOS EXTRAPLANOS MINI.
37.4 | #3715 | 3715 | 5 | 3715 | #N/A | 6.38 | CE | Pulsador grabado campana 10Amp.250V~. Medidas 65x65x30mm. Color blanco. |  | 12 | 266 | 8428088027023 | SERIE MURAL | MECANISMOS EXTRAPLANOS MINI.
37.4 | #3715-L | 3715-L | 5 | 3715 | #N/A | 6.38 | CE | Pulsador grabado luz 10Amp.250V~. Medidas 65x65x30mm. Color blanco. |  | 12 | 266 | 8428088027030 | SERIE MURAL | MECANISMOS EXTRAPLANOS MINI.
37.4 | #3716 | 3716 | 5 | 3716 | #N/A | 5.08 |  | Base de toma de corriente fija bipolar 16Amp.250V~. + T. T. Desplazada. Máximo 3680W. Entrada Ø 4 y 4.8mm. Medidas 65x65x28mm. Color blanco. Material para exportación fuera de la UE. |  | 12 | 266 | 8428088035493 | SERIE MURAL | MECANISMOS EXTRAPLANOS MINI.
9.8 | #3718 | 3718 | 5 | 3718 | #N/A | 0.49 |  | Tornillo rápido ¼ de vuelta. Tornillo válido para referencias: 27080, 37080, 38080, 39080, 27110, 28110, 29110, 27120, 28120, 29120, 27130, 28130, 29130, 2820, 2821, 2822 y 2823. |  | 100 | 44 | 8428088035004 | SERIE STANCA | ACCESORIOS SERIE STANCA
9.8 | #3718-P | 3718-P | 5 | 3718 | #N/A | 0.55 |  | Tornillo rápido ¼ de vuelta tipo “flecha”. Tornillo válido para referencias: 27080, 37080, 38080, 39080, 27110, 28110, 29110, 27120, 28120, 29120, 27130, 28130, 29130, 2820, 2821, 2822 y 2823. |  | 100 | 44 | 8428088035011 | SERIE STANCA | ACCESORIOS SERIE STANCA
37.4 | #3720 | 3720 | 5 | 3720 | #N/A | 3.15 | CE | Carcasa para instalación con canaleta. Medidas 65x65x15mm. Color blanco. |  | 12 | 266 | 8428088033246 | SERIE MURAL | MECANISMOS EXTRAPLANOS MINI.
37.4 | #3725-4 | 3725-4 | 5 | 3725 | #N/A | 7.29 | CE | Base de toma de teléfono. 4 vías. Medidas 65x65x30mm. Color blanco. |  | 12 | 266 | 8428088027054 | SERIE MURAL | MECANISMOS EXTRAPLANOS MINI.
37.4 | #3725-6 | 3725-6 | 5 | 3725 | #N/A | 11.22 | CE | Base de toma de teléfono. 6 vías. Medidas 65x65x30mm. Color blanco. |  | 12 | 266 | 8428088027061 | SERIE MURAL | MECANISMOS EXTRAPLANOS MINI.
37.4 | #3750 | 3750 | 5 | 3750 | #N/A | 12.72 | CE | Base de toma de radio y televisión (macho, hembra Ø 9.5mm). Medidas 65x65x30mm. Color blanco. |  | 12 | 266 | 8428088033260 | SERIE MURAL | MECANISMOS EXTRAPLANOS MINI.
37.4 | #3791 | 3791 | 5 | 3791 | #N/A | 2.89 | CE | Adaptador a canaleta, para dos mecanismos. |  | 12 | 266 | 8428088033277 | SERIE MURAL | MECANISMOS EXTRAPLANOS MINI.
37.4 | #3792 | 3792 | 5 | 3792 | #N/A | 3.4 | CE | Adaptador a canaleta, para tres mecanismos. |  | 12 | 266 | 8428088033284 | SERIE MURAL | MECANISMOS EXTRAPLANOS MINI.
13.2 | #4000-A | 4000-A | 5 | 4000 | #N/A | 4.98 | CE | Base de toma de corriente fija 2P+TT Francesa. 16A.250V~. IP55. Máxima potencia: 3680W. a 230V~. Entrada recta. Medidas: 50x65mm. Color azul. | 480 | 30 | 71, 178 | 8428088041654 | SERIE TERRA | BASES DE TOMA DE CORRIENTE FIJAS. INSTALACIÓN EMPOTRADA.
2.2 | #4001 | 4001 | 5 | 4001 | #N/A | 17.33 | CE | Caja para 1 - 2 huecos (ICP). Máximo amperaje 63A. Medidas: 158x249x75x15mm. IP40. Enlazable y precintable. Compuesta por caja, carril metálico instalado, tapa precintable para ICP, marco embellecedor, tornillos precintables, tornillos para marco embellecedor y tira identificativa. | 30 | 2 | 14 | 8428088017277 | 3000 CENTURY EMPOTRAR | CAJAS PARA ICP + PIAS
2.2 | #4001-PO | 4001-PO | 5 | 4001 | #N/A | 19.56 | CE | Caja para 1 - 2 huecos (ICP) con puerta opaca montada. Máximo amperaje 63A. Medidas: 158x249x75x15mm. IP40. Enlazable y precintable. Compuesta por caja, carril metálico instalado, tapa precintable para ICP, marco embellecedor, tornillos precintables, tornillos para marco embellecedor y tira identificativa. | 30 | 2 | 14 | 8428088040022 | 3000 CENTURY EMPOTRAR | CAJAS PARA ICP + PIAS
2.2 | #4001-PT | 4001-PT | 5 | 4001 | #N/A | 19.67 | CE | Caja para 1 - 2 huecos (ICP) con puerta transparente montada. Máximo amperaje 63A. Medidas: 158x249x75x15mm. IP40. Enlazable y precintable. Compuesta por caja, carril metálico instalado, tapa precintable para ICP, marco embellecedor, tornillos precintables, tornillos para marco embellecedor y tira identificativa. | 30 | 2 | 14 | 8428088040039 | 3000 CENTURY EMPOTRAR | CAJAS PARA ICP + PIAS
9.10 | #4012 | 4012 | 5 | 4012 | #N/A | 0.21 | CE | Tuerca aislante para métrica 12. Fabricado en Termoplástico autoextinguible. |  | 100 | 46 | 8428088035509 | SERIE STANCA | TUERCAS AISLANTES MÉTRICA
9.10 | #4016 | 4016 | 5 | 4016 | #N/A | 0.26 | CE | Tuerca aislante para métrica 16. Fabricado en Termoplástico autoextinguible. |  | 100 | 46 | 8428088035516 | SERIE STANCA | TUERCAS AISLANTES MÉTRICA
9.10 | #4020 | 4020 | 5 | 4020 | #N/A | 0.3 | CE | Tuerca aislante para métrica 20. Fabricado en Termoplástico autoextinguible. |  | 100 | 46 | 8428088035523 | SERIE STANCA | TUERCAS AISLANTES MÉTRICA
9.10 | #4025 | 4025 | 5 | 4025 | #N/A | 0.36 | CE | Tuerca aislante para métrica 25. Fabricado en Termoplástico autoextinguible. |  | 100 | 46 | 8428088035530 | SERIE STANCA | TUERCAS AISLANTES MÉTRICA
9.10 | #4032 | 4032 | 5 | 4032 | #N/A | 0.7 | CE | Tuerca aislante para métrica 32. Fabricado en Termoplástico autoextinguible. |  | 100 | 46 | 8428088035547 | SERIE STANCA | TUERCAS AISLANTES MÉTRICA
9.10 | #4040 | 4040 | 5 | 4040 | #N/A | 1 | CE | Tuerca aislante para métrica 40. Fabricado en Termoplástico autoextinguible. |  | 100 | 46 | 8428088035554 | SERIE STANCA | TUERCAS AISLANTES MÉTRICA
9.10 | #4050 | 4050 | 5 | 4050 | #N/A | 1.98 | CE | Tuerca aislante para métrica 50. Fabricado en Termoplástico autoextinguible. |  | 100 | 46 | 8428088035561 | SERIE STANCA | TUERCAS AISLANTES MÉTRICA
9.10 | #4063 | 4063 | 5 | 4063 | #N/A | 2.8 | CE | Tuerca aislante para métrica 63. Fabricado en Termoplástico autoextinguible. |  | 100 | 46 | 8428088035578 | SERIE STANCA | TUERCAS AISLANTES MÉTRICA
3.2 | #4301 | 4301 | 5 | 4301 | #N/A | 19.64 | CE | Caja para 1 - 2 huecos (ICP) superficie. Máximo amperaje 63A. Medidas: 158x295x78x15mm. IP40. Enlazable y precintable. Compuesta por caja, carril metálico instalado, tapa precintable para ICP, marco embellecedor, tornillos precintables, tornillos para marco embellecedor y tira identificativa. | 30 | 1 | 18 | 8428088029065 | 3000 CENTURY SUPERFICIE | CAJAS PARA ICP + PIAS
3.2 | #4301-PO | 4301-PO | 5 | 4301 | #N/A | 21.87 | CE | Caja para 1 - 2 huecos (ICP) superficie, con puerta opaca montada. Máximo amperaje 63A. Medidas: 158x295x78x15mm. IP40. Enlazable y precintable. Compuesta por caja, carril metálico instalado, tapa precintable para ICP, marco embellecedor, tornillos precintables, tornillos para marco embellecedor y tira identificativa. | 30 | 1 | 18 | 8428088040343 | 3000 CENTURY SUPERFICIE | CAJAS PARA ICP + PIAS
3.2 | #4301-PT | 4301-PT | 5 | 4301 | #N/A | 21.98 | CE | Caja para 1 - 2 huecos (ICP) superficie, con puerta transparente montada. Máximo amperaje 63A. Medidas: 158x295x78x15mm. IP40. Enlazable y precintable. Compuesta por caja, carril metálico instalado, tapa precintable para ICP, marco embellecedor, tornillos precintables, tornillos para marco embellecedor y tira identificativa. | 30 | 1 | 18 | 8428088040350 | 3000 CENTURY SUPERFICIE | CAJAS PARA ICP + PIAS
7.1 | #4600-B | 4600-B | 5 | 4600 | #N/A | 11.51 |  | Puerta opaca para cajas de 290x196mm. Serie 42000 Basic. Para cajas 42310 y 42416. Color blanco. | 5 | 1 | 27 | 8428088040527 | ACCESORIOS Y PUERTAS SERIE 42000 BASIC | PUERTAS EMBELLECEDORAS 42000 BASIC
7.1 | #4600-G | 4600-G | 5 | 4600 | #N/A | 11.51 |  | Puerta opaca para cajas de 290x196mm. Serie 42000 Basic. Para cajas 42310 y 42416. Color gris. | 5 | 1 | 27 | 8428088022592 | ACCESORIOS Y PUERTAS SERIE 42000 BASIC | PUERTAS EMBELLECEDORAS 42000 BASIC
7.1 | #4601-B | 4601-B | 5 | 4601 | #N/A | 11.91 |  | Puerta opaca para cajas de 360x196mm. Serie 42000 Basic. Para cajas 42490, 42311 y 42319, 42419. Color blanco. | 5 | 1 | 27 | 8428088040534 | ACCESORIOS Y PUERTAS SERIE 42000 BASIC | PUERTAS EMBELLECEDORAS 42000 BASIC
7.1 | #4601-G | 4601-G | 5 | 4601 | #N/A | 11.91 |  | Puerta opaca para cajas de 360x196mm. Serie 42000 Basic. Para cajas 42490, 42311 y 42319, 42419. Color gris. | 5 | 1 | 27 | 8428088022608 | ACCESORIOS Y PUERTAS SERIE 42000 BASIC | PUERTAS EMBELLECEDORAS 42000 BASIC
7.1 | #4602-B | 4602-B | 5 | 4602 | #N/A | 13.97 |  | Puerta opaca para cajas de 410x196mm. Serie 42000 Basic. Para cajas 42494. Color blanco. | 5 | 1 | 27 | 8428088040541 | ACCESORIOS Y PUERTAS SERIE 42000 BASIC | PUERTAS EMBELLECEDORAS 42000 BASIC
7.1 | #4602-G | 4602-G | 5 | 4602 | #N/A | 13.97 |  | Puerta opaca para cajas de 410x196mm. Serie 42000 Basic. Para cajas 42494. Color gris. | 5 | 1 | 27 | 8428088022615 | ACCESORIOS Y PUERTAS SERIE 42000 BASIC | PUERTAS EMBELLECEDORAS 42000 BASIC
7.1 | #4606-B | 4606-B | 5 | 4606 | #N/A | 16.69 |  | Puerta opaca para cajas de 480x196mm. Serie 42000 Basic. Para cajas 42506, 42320. Color blanco. | 5 | 1 | 27 | 8428088040558 | ACCESORIOS Y PUERTAS SERIE 42000 BASIC | PUERTAS EMBELLECEDORAS 42000 BASIC
7.1 | #4606-G | 4606-G | 5 | 4606 | #N/A | 16.69 |  | Puerta opaca para cajas de 480x196mm. Serie 42000 Basic. Para cajas 42506, 42320. Color gris. | 5 | 1 | 27 | 8428088022622 | ACCESORIOS Y PUERTAS SERIE 42000 BASIC | PUERTAS EMBELLECEDORAS 42000 BASIC
7.1 | #4638-B | 4638-B | 5 | 4638 | #N/A | 9.06 |  | Puerta opaca para cajas de 240x196mm. Serie 42000 Basic. Para cajas 42300, 42312 y 42316, 42412. Color blanco. | 5 | 1 | 27 | 8428088040510 | ACCESORIOS Y PUERTAS SERIE 42000 BASIC | PUERTAS EMBELLECEDORAS 42000 BASIC
7.1 | #4638-G | 4638-G | 5 | 4638 | #N/A | 9.06 |  | Puerta opaca para cajas de 240x196mm. Serie 42000 Basic. Para cajas 42300, 42312 y 42316, 42412. Color gris. | 5 | 1 | 27 | 8428088022639 | ACCESORIOS Y PUERTAS SERIE 42000 BASIC | PUERTAS EMBELLECEDORAS 42000 BASIC
7.1 | #4642-B | 4642-B | 5 | 4642 | #N/A | 5.04 |  | Puerta opaca para cajas de 120x196mm. Serie 42000 Basic. Para cajas 2442, 42408, 42304-1, 42304-2, 42304-4 y 42308. Color blanco. | 5 | 1 | 27 | 8428088039705 | ACCESORIOS Y PUERTAS SERIE 42000 BASIC | PUERTAS EMBELLECEDORAS 42000 BASIC
7.1 | #4642-G | 4642-G | 5 | 4642 | #N/A | 5.04 |  | Puerta opaca para cajas de 120x196mm. Serie 42000 Basic. Para cajas 2442, 42408, 42304-1, 42304-2, 42304-4 y 42308. Color gris. | 5 | 1 | 27 | 8428088022646 | ACCESORIOS Y PUERTAS SERIE 42000 BASIC | PUERTAS EMBELLECEDORAS 42000 BASIC
26.2 | #5001 | 5001 | 5 | 5001 | #N/A | 2.79 |  | Adaptador múltiple doble salida. Una salida frontal 16Amp.250V~. T. T. Lateral. Máximo 3680W. y una salida lateral con pozo 10Amp.250V~. Máximo 2300W. Entrada bipolar + T. T. Lateral con espigas Ø 4.8mm. Fabricado en termoplástico. Color blanco. | 100 | 10 | 186 | 8428088007469 | SERIE ADAPTA. | ADAPTADORES MULTIVÍA.
24.5 | #5003-B | 5003-B | 5 | 5003 | #N/A | 8.09 | CE | Base de toma de corriente móvil conexionada, con TTL. 3 tomas. 16Amp.250V~. Máximo 3680W. Prolongador tipo manguera H05VV-F sección 3x1.5mm y clavija bipolar 16Amp.250V~. Tomas desplazadas a 45º. Fabricado en termoplástico. Long. 1,5 metros. Color blanco. |  | 10 | 168 | 8428088006080 | SERIE MÚLTIPLA | BASES DE TOMA DE CORRIENTE MÓVIL CON TTL, CONEXIONADAS. CON O SIN INTERRUPTOR. ECONÓMICAS.
24.5 | #5003-N | 5003-N | 5 | 5003 | #VALUE! | 8.09 | CE | Base de toma de corriente móvil conexionada, con TTL. 3 tomas. 16Amp.250V~. Máximo 3680W. Prolongador tipo manguera H05VV-F sección 3x1.5mm y clavija bipolar 16Amp.250V~. Tomas desplazadas a 45º. Fabricado en termoplástico. Long. 1,5 metros. Color negro. |  | 10 | 168 | 8428088043207 | SERIE MÚLTIPLA | BASES DE TOMA DE CORRIENTE MÓVIL CON TTL, CONEXIONADAS. CON O SIN INTERRUPTOR. ECONÓMICAS.
24.5 | #5003-3-B | 5003-3-B | 5 | 5003 | #VALUE! | 9.4 | CE | Base de toma de corriente móvil conexionada, con TTL. 3 tomas. 16Amp.250V~. Máximo 3680W. Prolongador tipo manguera H05VV-F sección 3x1.5mm y clavija bipolar 16Amp.250V~. Tomas desplazadas a 45º. Fabricado en termoplástico. Long. 3 metros. Color blanco. |  | 10 | 168 | 8428088043214 | SERIE MÚLTIPLA | BASES DE TOMA DE CORRIENTE MÓVIL CON TTL, CONEXIONADAS. CON O SIN INTERRUPTOR. ECONÓMICAS.
24.5 | #5003-5-B | 5003-5-B | 5 | 5003 | #VALUE! | 12.4 | CE | Base de toma de corriente móvil conexionada, con TTL. 3 tomas. 16Amp.250V~. Máximo 3680W. Prolongador tipo manguera H05VV-F sección 3x1.5mm y clavija bipolar 16Amp.250V~. Tomas desplazadas a 45º. Fabricado en termoplástico. Long. 5 metros. Color blanco. |  | 10 | 168 | 8428088043238 | SERIE MÚLTIPLA | BASES DE TOMA DE CORRIENTE MÓVIL CON TTL, CONEXIONADAS. CON O SIN INTERRUPTOR. ECONÓMICAS.
24.5 | #5003-I-B | 5003-I-B | 5 | 5003 | #N/A | 12.41 | CE | Base de toma de corriente móvil conexionada, con TTL. 3 tomas. 16Amp.250V~. Máximo 3680W. Interruptor luminoso bipolar. Prolongador tipo manguera H05VV-F sección 3x1.5mm y clavija bipolar 16Amp.250V~. Tomas desplazadas a 45º. Fabricado en termoplástico. Long. 1,5 metros. Color blanco. |  | 10 | 168 | 8428088007223 | SERIE MÚLTIPLA | BASES DE TOMA DE CORRIENTE MÓVIL CON TTL, CONEXIONADAS. CON O SIN INTERRUPTOR. ECONÓMICAS.
24.5 | #5003-I-N | 5003-I-N | 5 | 5003 | #N/A | 12.41 | CE | Base de toma de corriente móvil conexionada, con TTL. 3 tomas. 16Amp.250V~. Máximo 3680W. Interruptor luminoso bipolar. Prolongador tipo manguera H05VV-F sección 3x1.5mm y clavija bipolar 16Amp.250V~. Tomas desplazadas a 45º. Fabricado en termoplástico. Long. 1,5 metros. Color negro. |  | 10 | 168 | 8428088043252 | SERIE MÚLTIPLA | BASES DE TOMA DE CORRIENTE MÓVIL CON TTL, CONEXIONADAS. CON O SIN INTERRUPTOR. ECONÓMICAS.
24.5 | #5003-I-3-B | 5003-I-3-B | 5 | 5003 | #VALUE! | 15.5 | CE | Base de toma de corriente móvil conexionada, con TTL. 3 tomas. 16Amp.250V~. Máximo 3680W. Interruptor luminoso bipolar. Prolongador tipo manguera H05VV-F sección 3x1.5mm y clavija bipolar 16Amp.250V~. Tomas desplazadas a 45º. Fabricado en termoplástico. Long. 3 metros. Color blanco. |  | 10 | 168 | 8428088043269 | SERIE MÚLTIPLA | BASES DE TOMA DE CORRIENTE MÓVIL CON TTL, CONEXIONADAS. CON O SIN INTERRUPTOR. ECONÓMICAS.
24.5 | #5003-I-5-B | 5003-I-5-B | 5 | 5003 | #VALUE! | 19.98 | CE | Base de toma de corriente móvil conexionada, con TTL. 3 tomas. 16Amp.250V~. Máximo 3680W. Interruptor luminoso bipolar. Prolongador tipo manguera H05VV-F sección 3x1.5mm y clavija bipolar 16Amp.250V~. Tomas desplazadas a 45º. Fabricado en termoplástico. Long. 5 metros. Color blanco. |  | 10 | 168 | 8428088043283 | SERIE MÚLTIPLA | BASES DE TOMA DE CORRIENTE MÓVIL CON TTL, CONEXIONADAS. CON O SIN INTERRUPTOR. ECONÓMICAS.
24.10 | #5003-USB | 5003-USB | 5 | 5003 | #VALUE! | 29.5 | CE, GS | Base de toma de corriente móvil conexionada, con TTL. 3 tomas de enchufe y 2 tomas USB. 16Amp.250V~. Máximo 3680W. Interruptor luminoso ON-OFF. Con 1.5m de cable manguera H05VV-F sección 3x1.5mm. Tomas desplazadas a 45º. Fabricado en termoplástico. Color blanco. |  | 1 | 172 | 8428088045157 | SERIE MÚLTIPLA | BASES DE TOMA DE CORRIENTE MÓVIL CON TOMAS USB
24.5 | #5004-B | 5004-B | 5 | 5004 | #N/A | 9.78 | CE | Base de toma de corriente móvil conexionada, con TTL. 4 tomas. 16Amp.250V~. Máximo 3680W. Prolongador tipo cable manguera H05VV-F sección 3x1.5mm y clavija bipolar 16Amp.250V~. Tomas desplazadas a 45º. Fabricado en termoplástico. Long. 1,5 metros. Color blanco. |  | 10 | 168 | 8428088004864 | SERIE MÚLTIPLA | BASES DE TOMA DE CORRIENTE MÓVIL CON TTL, CONEXIONADAS. CON O SIN INTERRUPTOR. ECONÓMICAS.
24.5 | #5004-N | 5004-N | 5 | 5004 | #VALUE! | 9.78 | CE | Base de toma de corriente móvil conexionada, con TTL. 4 tomas. 16Amp.250V~. Máximo 3680W. Prolongador tipo cable manguera H05VV-F sección 3x1.5mm y clavija bipolar 16Amp.250V~. Tomas desplazadas a 45º. Fabricado en termoplástico. Long. 1,5 metros. Color negro. |  | 10 | 168 | 8428088043306 | SERIE MÚLTIPLA | BASES DE TOMA DE CORRIENTE MÓVIL CON TTL, CONEXIONADAS. CON O SIN INTERRUPTOR. ECONÓMICAS.
24.5 | #5004-3-B | 5004-3-B | 5 | 5004 | #VALUE! | 12.78 | CE | Base de toma de corriente móvil conexionada, con TTL. 4 tomas. 16Amp.250V~. Máximo 3680W. Prolongador tipo cable manguera H05VV-F sección 3x1.5mm y clavija bipolar 16Amp.250V~. Tomas desplazadas a 45º. Fabricado en termoplástico. Long. 3 metros. Color blanco. |  | 10 | 168 | 8428088043313 | SERIE MÚLTIPLA | BASES DE TOMA DE CORRIENTE MÓVIL CON TTL, CONEXIONADAS. CON O SIN INTERRUPTOR. ECONÓMICAS.
24.5 | #5004-I-B | 5004-I-B | 5 | 5004 | #N/A | 13.85 | CE | Base de toma de corriente móvil conexionada, con TTL. 4 tomas. 16Amp.250V~. Máximo 3680W. Interruptor luminoso bipolar. Prolongador tipo manguera H05VV-F sección 3x1.5mm y clavija bipolar 16Amp.250V~. Tomas desplazadas a 45º. Fabricado en termoplástico. Long. 1,5 metros. Color blanco. |  | 10 | 168 | 8428088006073 | SERIE MÚLTIPLA | BASES DE TOMA DE CORRIENTE MÓVIL CON TTL, CONEXIONADAS. CON O SIN INTERRUPTOR. ECONÓMICAS.
24.5 | #5004-I-N | 5004-I-N | 5 | 5004 | #N/A | 13.85 | CE | Base de toma de corriente móvil conexionada, con TTL. 4 tomas. 16Amp.250V~. Máximo 3680W. Interruptor luminoso bipolar. Prolongador tipo manguera H05VV-F sección 3x1.5mm y clavija bipolar 16Amp.250V~. Tomas desplazadas a 45º. Fabricado en termoplástico. Long. 1,5 metros. Color negro. |  | 10 | 168 | 8428088043351 | SERIE MÚLTIPLA | BASES DE TOMA DE CORRIENTE MÓVIL CON TTL, CONEXIONADAS. CON O SIN INTERRUPTOR. ECONÓMICAS.
24.5 | #5004-I-3-B | 5004-I-3-B | 5 | 5004 | #N/A | 15.95 | CE | Base de toma de corriente móvil conexionada, con TTL. 4 tomas. 16Amp.250V~. Máximo 3680W. Interruptor luminoso bipolar. Prolongador tipo manguera H05VV-F sección 3x1.5mm y clavija bipolar 16Amp.250V~. Tomas desplazadas a 45º. Fabricado en termoplástico. Long. 3 metros. Color blanco. |  | 10 | 168 | 8428088043368 | SERIE MÚLTIPLA | BASES DE TOMA DE CORRIENTE MÓVIL CON TTL, CONEXIONADAS. CON O SIN INTERRUPTOR. ECONÓMICAS.
24.5 | #5004-I-5-B | 5004-I-5-B | 5 | 5004 | #N/A | 23 | CE | Base de toma de corriente móvil conexionada, con TTL. 4 tomas. 16Amp.250V~. Máximo 3680W. Interruptor luminoso bipolar. Prolongador tipo manguera H05VV-F sección 3x1.5mm y clavija bipolar 16Amp.250V~. Tomas desplazadas a 45º. Fabricado en termoplástico. Long. 5 metros. Color blanco. |  | 10 | 168 | 8428088043382 | SERIE MÚLTIPLA | BASES DE TOMA DE CORRIENTE MÓVIL CON TTL, CONEXIONADAS. CON O SIN INTERRUPTOR. ECONÓMICAS.
24.5 | #5005-B | 5005-B | 5 | 5005 | #N/A | 11.81 | CE | Base de toma de corriente móvil conexionada, con TTL. 5 tomas. 16Amp.250V~. Máximo 3680W. Prolongador tipo manguera H05VV-F sección 3x1.5mm y clavija bipolar 16Amp.250V~. Tomas desplazadas a 45º. Fabricado en termoplástico. Long. 1,5 metros. Color blanco. |  | 10 | 168 | 8428088004536 | SERIE MÚLTIPLA | BASES DE TOMA DE CORRIENTE MÓVIL CON TTL, CONEXIONADAS. CON O SIN INTERRUPTOR. ECONÓMICAS.
24.5 | #5005-N | 5005-N | 5 | 5005 | #VALUE! | 11.81 | CE | Base de toma de corriente móvil conexionada, con TTL. 5 tomas. 16Amp.250V~. Máximo 3680W. Prolongador tipo manguera H05VV-F sección 3x1.5mm y clavija bipolar 16Amp.250V~. Tomas desplazadas a 45º. Fabricado en termoplástico. Long. 1,5 metros. Color negro. |  | 10 | 168 | 8428088043405 | SERIE MÚLTIPLA | BASES DE TOMA DE CORRIENTE MÓVIL CON TTL, CONEXIONADAS. CON O SIN INTERRUPTOR. ECONÓMICAS.
24.5 | #5005-3-B | 5005-3-B | 5 | 5005 | #VALUE! | 14.21 | CE | Base de toma de corriente móvil conexionada, con TTL. 5 tomas. 16Amp.250V~. Máximo 3680W. Prolongador tipo manguera H05VV-F sección 3x1.5mm y clavija bipolar 16Amp.250V~. Tomas desplazadas a 45º. Fabricado en termoplástico. Long. 3 metros. Color blanco. |  | 10 | 168 | 8428088043412 | SERIE MÚLTIPLA | BASES DE TOMA DE CORRIENTE MÓVIL CON TTL, CONEXIONADAS. CON O SIN INTERRUPTOR. ECONÓMICAS.
24.5 | #5005-I-B | 5005-I-B | 5 | 5005 | #N/A | 14.99 | CE | Base de toma de corriente móvil conexionada, con TTL. 5 tomas. 16Amp.250V~. Máximo 3680W. Interruptor luminoso bipolar. Prolongador tipo manguera H05VV-F sección 3x1.5mm y clavija bipolar 16Amp.250V~. Tomas desplazadas a 45º. Fabricado en termoplástico. Long. 1,5 metros. Color blanco. |  | 10 | 168 | 8428088004727 | SERIE MÚLTIPLA | BASES DE TOMA DE CORRIENTE MÓVIL CON TTL, CONEXIONADAS. CON O SIN INTERRUPTOR. ECONÓMICAS.
24.5 | #5005-I-N | 5005-I-N | 5 | 5005 | #N/A | 14.99 | CE | Base de toma de corriente móvil conexionada, con TTL. 5 tomas. 16Amp.250V~. Máximo 3680W. Interruptor luminoso bipolar. Prolongador tipo manguera H05VV-F sección 3x1.5mm y clavija bipolar 16Amp.250V~. Tomas desplazadas a 45º. Fabricado en termoplástico. Long. 1,5 metros. Color negro. |  | 10 | 168 | 8428088043450 | SERIE MÚLTIPLA | BASES DE TOMA DE CORRIENTE MÓVIL CON TTL, CONEXIONADAS. CON O SIN INTERRUPTOR. ECONÓMICAS.
24.5 | #5005-I-3-B | 5005-I-3-B | 5 | 5005 | #N/A | 18.99 | CE | Base de toma de corriente móvil conexionada, con TTL. 5 tomas. 16Amp.250V~. Máximo 3680W. Interruptor luminoso bipolar. Prolongador tipo manguera H05VV-F sección 3x1.5mm y clavija bipolar 16Amp.250V~. Tomas desplazadas a 45º. Fabricado en termoplástico. Long. 3 metros. Color blanco. |  | 10 | 168 | 8428088043467 | SERIE MÚLTIPLA | BASES DE TOMA DE CORRIENTE MÓVIL CON TTL, CONEXIONADAS. CON O SIN INTERRUPTOR. ECONÓMICAS.
24.5 | #5005-I-5-B | 5005-I-5-B | 5 | 5005 | #N/A | 24.41 | CE | Base de toma de corriente móvil conexionada, con TTL. 5 tomas. 16Amp.250V~. Máximo 3680W. Interruptor luminoso bipolar. Prolongador tipo manguera H05VV-F sección 3x1.5mm y clavija bipolar 16Amp.250V~. Tomas desplazadas a 45º. Fabricado en termoplástico. Long. 5 metros. Color blanco. |  | 10 | 168 | 8428088043481 | SERIE MÚLTIPLA | BASES DE TOMA DE CORRIENTE MÓVIL CON TTL, CONEXIONADAS. CON O SIN INTERRUPTOR. ECONÓMICAS.
24.5 | #5006-B | 5006-B | 5 | 5006 | #N/A | 12.96 | CE | Base de toma de corriente móvil conexionada, con TTL. 6 tomas. 16Amp.250V~. Máximo 3680W. Prolongador tipo manguera H05VV-F sección 3x1.5mm y clavija bipolar 16Amp.250V~. Tomas desplazadas a 45º. Fabricado en termoplástico. Long. 1,5 metros. Color blanco. |  | 10 | 168 | 8428088004154 | SERIE MÚLTIPLA | BASES DE TOMA DE CORRIENTE MÓVIL CON TTL, CONEXIONADAS. CON O SIN INTERRUPTOR. ECONÓMICAS.
24.5 | #5006-N | 5006-N | 5 | 5006 | #VALUE! | 12.96 | CE | Base de toma de corriente móvil conexionada, con TTL. 6 tomas. 16Amp.250V~. Máximo 3680W. Prolongador tipo manguera H05VV-F sección 3x1.5mm y clavija bipolar 16Amp.250V~. Tomas desplazadas a 45º. Fabricado en termoplástico. Long. 1,5 metros. Color negro. |  | 10 | 168 | 8428088043504 | SERIE MÚLTIPLA | BASES DE TOMA DE CORRIENTE MÓVIL CON TTL, CONEXIONADAS. CON O SIN INTERRUPTOR. ECONÓMICAS.
24.5 | #5006-3-B | 5006-3-B | 5 | 5006 | #VALUE! | 15.96 | CE | Base de toma de corriente móvil conexionada, con TTL. 6 tomas. 16Amp.250V~. Máximo 3680W. Prolongador tipo manguera H05VV-F sección 3x1.5mm y clavija bipolar 16Amp.250V~. Tomas desplazadas a 45º. Fabricado en termoplástico. Long. 3 metros. Color blanco. |  | 10 | 168 | 8428088043511 | SERIE MÚLTIPLA | BASES DE TOMA DE CORRIENTE MÓVIL CON TTL, CONEXIONADAS. CON O SIN INTERRUPTOR. ECONÓMICAS.
24.5 | #5006-I-B | 5006-I-B | 5 | 5006 | #N/A | 16.16 | CE | Base de toma de corriente móvil conexionada, con TTL. 6 tomas. 16Amp.250V~. Máximo 3680W. Interruptor luminoso bipolar. Prolongador tipo manguera H05VV-F sección 3x1.5mm y clavija bipolar 16Amp.250V~. Tomas desplazadas a 45º. Fabricado en termoplástico. Long. 1,5 metros. Color blanco. |  | 10 | 169 | 8428088004437 | SERIE MÚLTIPLA | BASES DE TOMA DE CORRIENTE MÓVIL CON TTL, CONEXIONADAS. CON O SIN INTERRUPTOR. ECONÓMICAS.
24.5 | #5006-I-N | 5006-I-N | 5 | 5006 | #N/A | 16.16 | CE | Base de toma de corriente móvil conexionada, con TTL. 6 tomas. 16Amp.250V~. Máximo 3680W. Interruptor luminoso bipolar. Prolongador tipo manguera H05VV-F sección 3x1.5mm y clavija bipolar 16Amp.250V~. Tomas desplazadas a 45º. Fabricado en termoplástico. Long. 1,5 metros. Color negro. |  | 10 | 169 | 8428088043559 | SERIE MÚLTIPLA | BASES DE TOMA DE CORRIENTE MÓVIL CON TTL, CONEXIONADAS. CON O SIN INTERRUPTOR. ECONÓMICAS.
24.5 | #5006-I-3-B | 5006-I-3-B | 5 | 5006 | #VALUE! | 19.16 | CE | Base de toma de corriente móvil conexionada, con TTL. 6 tomas. 16Amp.250V~. Máximo 3680W. Interruptor luminoso bipolar. Prolongador tipo manguera H05VV-F sección 3x1.5mm y clavija bipolar 16Amp.250V~. Tomas desplazadas a 45º. Fabricado en termoplástico. Long. 3 metros. Color blanco. |  | 10 | 169 | 8428088043566 | SERIE MÚLTIPLA | BASES DE TOMA DE CORRIENTE MÓVIL CON TTL, CONEXIONADAS. CON O SIN INTERRUPTOR. ECONÓMICAS.
24.5 | #5006-I-5-B | 5006-I-5-B | 5 | 5006 | #VALUE! | 22.16 | CE | Base de toma de corriente móvil conexionada, con TTL. 6 tomas. 16Amp.250V~. Máximo 3680W. Interruptor luminoso bipolar. Prolongador tipo manguera H05VV-F sección 3x1.5mm y clavija bipolar 16Amp.250V~. Tomas desplazadas a 45º. Fabricado en termoplástico. Long. 5 metros. Color blanco. |  | 10 | 169 | 8428088043580 | SERIE MÚLTIPLA | BASES DE TOMA DE CORRIENTE MÓVIL CON TTL, CONEXIONADAS. CON O SIN INTERRUPTOR. ECONÓMICAS.
24.10 | #5006-USB | 5006-USB | 5 | 5006 | #N/A | 34.2 | CE, GS | Base de toma de corriente móvil conexionada, con TTL. 6 tomas de enchufe y 2 tomas USB. 16Amp.250V~. Máximo 3680W. Interruptor luminoso ON-OFF. Con 1.5m de cable manguera H05VV-F sección 3x1.5mm. Tomas desplazadas a 45º. Fabricado en termoplástico. Color blanco. |  | 1 | 172 | 8428088045164 | SERIE MÚLTIPLA | BASES DE TOMA DE CORRIENTE MÓVIL CON TOMAS USB
24.5 | #5014 | 5014 | 5 | 5014 | #N/A | 14.1 | CE | Base de toma de corriente móvil conexionada, con TTL. 4 tomas. 16Amp.250V~. Máximo 3680W. Con 1.5m de cable manguera H05VV-F sección 3x1.5mm y clavija bipolar 16Amp.250V~. Tomas desplazadas a 90º. Fabricado en termoplástico. Color blanco. | 50 | 10 | 169 | 8428088033291 | SERIE MÚLTIPLA | BASES DE TOMA DE CORRIENTE MÓVIL CON TTL, CONEXIONADAS. CON O SIN INTERRUPTOR. ECONÓMICAS.
24.5 | #5016 | 5016 | 5 | 5016 | #N/A | 19.98 | CE | Base de toma de corriente móvil conexionada, con TTL. 6 tomas. 16Amp.250V~. Máximo 3680W. Con 1.5m de cable manguera H05VV-F sección 3x1.5mm y clavija bipolar 16Amp.250V~. Tomas desplazadas a 45º. Fabricado en termoplástico. Color blanco. | 50 | 10 | 169 | 8428088033307 | SERIE MÚLTIPLA | BASES DE TOMA DE CORRIENTE MÓVIL CON TTL, CONEXIONADAS. CON O SIN INTERRUPTOR. ECONÓMICAS.
26.1 | #5020 | 5020 | 5 | 5020 | #N/A | 14.95 |  | Protector contra sobrevoltaje y rayos. Salida frontal 16Amp.250V~. Con T. T. Lateral. Máximo 3680W. Entrada bipolar + T. T. Lateral con espigas Ø 4.8mm. Sistema de protección para niños. Conexión a toma de corriente de 16Amp. Piloto indicador. Fabricado en termoplástico. Color blanco. | 100 | 10 | 185 | 8428088007230 | SERIE ADAPTA. | ADAPTADOR PROTECTOR CONTRA SOBRETENSIONES.
26.2 | #5087 | 5087 | 5 | 5087 | #N/A | 6.19 |  | Adaptador múltiple 16Amp.250V~. Máximo 3680W. Entrada bipolar + T. T. Lateral espigas Ø 4.8mm. Doble salida lateral, bipolar + T. T. Lateral. Fabricado según norma UNE 20.315. Color blanco. Económica. | 100 | 10 | 186 | 8428088033314 | SERIE ADAPTA. | ADAPTADORES MULTIVÍA.
26.2 | #5099 | 5099 | 5 | 5099 | #N/A | 6.95 |  | Adaptador múltiple 16Amp.250V~. Máximo 3680W. Entrada bipolar + T. T. Lateral espigas Ø 4.8mm. Triple salida, una frontal y dos laterales, bipolar + T. T. Lateral. Fabricado según norma UNE 20.315. Color blanco. Económica. | 100 | 10 | 186 | 8428088033321 | SERIE ADAPTA. | ADAPTADORES MULTIVÍA.
24.7 | #5104 | 5104 | 5 | 5104 | #N/A | 22.36 | CE, GS | Base de toma de corriente móvil conexionada, con TTL. 4 tomas con tapa de protección. 16Amp.250V~. Máximo 3680W. Con 1.5m de cable manguera H07RN-F sección 3x1.5mm y clavija bipolar 16Amp.250V~. Tomas desplazadas a 45º. Fabricado en termoplástico. Color rojo. IP-44. | 60 | 10 | 170 | 8428088033338 | SERIE MÚLTIPLA | BASES DE TOMA DE CORRIENTE MÓVIL CON TTL, INDUSTRIALES, USO EXTERIOR.
24.7 | #5105 | 5105 | 5 | 5105 | #N/A | 26.9 | CE, GS | Base de toma de corriente móvil conexionada, con TTL. 5 tomas con tapa de protección. 16Amp.250V~. Máximo 3680W. Con 1.5m de cable manguera H05RR-F sección 3x1.5mm y clavija bipolar 16Amp.250V~. Tomas desplazadas a 45º. Fabricado en termoplástico. Color rojo. IP-44. | 50 | 10 | 170 | 8428088033345 | SERIE MÚLTIPLA | BASES DE TOMA DE CORRIENTE MÓVIL CON TTL, INDUSTRIALES, USO EXTERIOR.
24.7 | #5105-I | 5105-I | 5 | 5105 | #N/A | 33.6 | CE, GS | Base de toma de corriente móvil conexionada, con TTL. 5 tomas con tapa de protección. 16Amp.250V~. Máximo 3680W. Interruptor luminoso bipolar. Con 1.5m de cable manguera H05RR-F sección 3x1.5mm y clavija bipolar 16Amp.250V~. Tomas desplazadas a 45º. Fabricado en termoplástico. Color rojo. IP-44. | 50 | 10 | 170 | 8428088033352 | SERIE MÚLTIPLA | BASES DE TOMA DE CORRIENTE MÓVIL CON TTL, INDUSTRIALES, USO EXTERIOR.
25.11 | #5115 | 5115 | 5 | 5115 | #N/A | 15 |  | Base de toma de corriente fija. 7 polos, especial para vehículos, caravanas y carros. Bornes conexión por tornillo. Contactos en latón. Fijación en superficie. Fabricado en termoplástico. Hace pareja con referencia 5116. Color negro. |  | 10 | 180 | 8428088037862 | SERIE PEQUEÑO MATERIAL | CLAVIJAS Y BASES DE TOMA DE CORRIENTE FIJAS 7 POLOS.
25.11 | #5116 | 5116 | 5 | 5116 | #N/A | 15 |  | Clavija de 7 polos, especial para vehículos, caravanas o carros. Bornes de conexión por tornillo. Contactos en latón. Fabricado en termoplástico. Hace pareja con referencia 5115. |  | 10 | 180 | 8428088037879 | SERIE PEQUEÑO MATERIAL | CLAVIJAS Y BASES DE TOMA DE CORRIENTE FIJAS 7 POLOS.
25.11 | #5117 | 5117 | 5 | 5117 | #N/A | 17 |  | Base de toma de corriente fija. 7 polos, especial para vehículos, caravanas o carros. Bornes conexión por tornillo. Contactos en latón. Fijación en superficie. Fabricado en aluminio inyectado, interior en termoplástico. |  | 10 | 180 | 8428088037886 | SERIE PEQUEÑO MATERIAL | CLAVIJAS Y BASES DE TOMA DE CORRIENTE FIJAS 7 POLOS.
25.11 | #5118 | 5118 | 5 | 5118 | #N/A | 17 |  | Clavija de 7 polos, especial para vehículos, caravanas o carros. Bornes de conexión por tornillo. Contactos en latón. Fabricado en aluminio inyectado. Hace pareja con referencia 5117. |  | 10 | 180 | 8428088037893 | SERIE PEQUEÑO MATERIAL | CLAVIJAS Y BASES DE TOMA DE CORRIENTE FIJAS 7 POLOS.
27.6 | #5152 | 5152 | 5 | 5152 | #N/A | 6.33 | CE | Prolongador bipolar. Clavija (espigas Ø 4mm) a base de toma de corriente con pozo. 10Amp.250V~. Máximo 2300W. Sección 2x1mm. Longitud 2m. Color blanco. |  | 100 | 193 | 8428088033369 | SERIE EXTENSOR | PROLONGADORES
27.6 | #5153 | 5153 | 5 | 5153 | #N/A | 7.12 | CE | Prolongador bipolar. Clavija (espigas Ø 4mm) a base de toma de corriente con pozo. 10Amp.250V~. Máximo 2300W. Sección 2x1mm. Longitud 3m. Color blanco. |  | 90 | 193 | 8428088033376 | SERIE EXTENSOR | PROLONGADORES
27.6 | #5154 | 5154 | 5 | 5154 | #N/A | 8.01 | CE | Prolongador bipolar. Clavija (espigas Ø 4mm) a base de toma de corriente con pozo. 10Amp.250V~. Máximo 2300W. Sección 2x1mm. Longitud 4m. Color blanco. |  | 80 | 193 | 8428088033383 | SERIE EXTENSOR | PROLONGADORES
27.6 | #5155 | 5155 | 5 | 5155 | #N/A | 8.64 | CE | Prolongador bipolar. Clavija (espigas Ø 4mm) a base de toma de corriente con pozo. 10Amp.250V~. Máximo 2300W. Sección 2x1mm. Longitud 5m. Color blanco. |  | 70 | 193 | 8428088033390 | SERIE EXTENSOR | PROLONGADORES
35.1 | #5200 | 5200 | 5 | 5200 | #N/A | 43.89 | CE | Multímetro digital de bolsillo. Medidas: 95x52x26mm. | 6 | 1 | 251 | 8428088027306 | SERIE MEDIDA | MULTÍMETROS DIGITALES Y ACCESORIOS.
24.8 | #5205-IS | 5205-IS | 5 | 5205 | #N/A | 29.95 | CE | Base de toma de corriente móvil conexionada, con TTL y protección contra sobrecargas y picos de tensión. 5 tomas. 16Amp.250V~. Máximo 3680W. Doble interruptor, general e individual para cada toma. Con 1.5m de cable manguera H05VV-F sección 3x1.5mm. Tomas desplazadas a 45º. Fabricado en termoplástico. |  | 1 | 172 | 8428088043764 | SERIE MÚLTIPLA | BASES DE TOMA DE CORRIENTE MÓVIL CON DISPOSITIVO DE SEGURIDAD CONTRA SOBRETENSIONES.
24.8 | #5206-IS | 5206-IS | 5 | 5206 | #N/A | 32 | CE | Base de toma de corriente móvil conexionada, con TTL y protección contra sobrecargas y picos de tensión. 6 tomas. 16Amp.250V~. Máximo 3680W. Doble interruptor, general e individual para cada toma. Con 1.5m de cable manguera H05VV-F sección 3x1.5mm. Tomas desplazadas a 45º. Fabricado en termoplástico. |  | 1 | 172 | 8428088043771 | SERIE MÚLTIPLA | BASES DE TOMA DE CORRIENTE MÓVIL CON DISPOSITIVO DE SEGURIDAD CONTRA SOBRETENSIONES.
35.1 | #5210 | 5210 | 5 | 5210 | #N/A | 87.78 | CE | Multímetro digital. Tamaño reducido. Medidas: 172x87x36mm. | 4 | 1 | 251 | 8428088027313 | SERIE MEDIDA | MULTÍMETROS DIGITALES Y ACCESORIOS.
35.1 | #5215 | 5215 | 5 | 5215 | #N/A | 114.35 | CE | Multímetro digital, uso profesional. Medidas: 1 72x87x36mm. | 4 | 1 | 251 | 8428088027320 | SERIE MEDIDA | MULTÍMETROS DIGITALES Y ACCESORIOS.
24.8 | #5304-IS | 5304-IS | 5 | 5304 | #N/A | 29.95 | CE | Base de toma de corriente móvil conexionada, con TTL y protección contra sobrecargas y picos de tensión. 4 tomas. 16Amp.250V~. Máximo 3680W. Doble interruptor, general e individual para cada toma. Con 1.5m de cable manguera H05VV-F sección 3x1.5mm. Tomas desplazadas a 45º. Fabricado en termoplástico. Orificios de sujeción en superficie sin necesidad de abrir la base. Color blanco. |  | 1 | 171 | 8428088043740 | SERIE MÚLTIPLA | BASES DE TOMA DE CORRIENTE MÓVIL CON DISPOSITIVO DE SEGURIDAD CONTRA SOBRETENSIONES.
24.8 | #5306-IS | 5306-IS | 5 | 5306 | #N/A | 33 | CE | Base de toma de corriente móvil conexionada, con TTL y protección contra sobrecargas y picos de tensión. 6 tomas. 16Amp.250V~. Máximo 3680W. Doble interruptor, general e individual para cada toma. Con 1.5m de cable manguera H05VV-F sección 3x1.5mm. Tomas desplazadas a 45º. Fabricado en termoplástico. Orificios de sujeción en superficie sin necesidad de abrir la base. Color blanco. |  | 1 | 172 | 8428088043757 | SERIE MÚLTIPLA | BASES DE TOMA DE CORRIENTE MÓVIL CON DISPOSITIVO DE SEGURIDAD CONTRA SOBRETENSIONES.
27.6 | #5352 | 5352 | 5 | 5352 | #N/A | 17.38 | CE | Prolongador bipolar con T. T. Lateral. Clavija (espigas Ø 4.8mm) a base de toma de corriente. 16Amp.250V~. Máximo 3680W. Sección 3x1.5mm. Longitud 2m. Color blanco. |  | 50 | 193 | 8428088033413 | SERIE EXTENSOR | PROLONGADORES
27.6 | #5353 | 5353 | 5 | 5353 | #N/A | 18.55 | CE | Prolongador bipolar con T. T. Lateral. Clavija (espigas Ø 4.8mm) a base de toma de corriente. 16Amp.250V~. Máximo 3680W. Sección 3x1.5mm. Longitud 3m. Color blanco. |  | 35 | 193 | 8428088033420 | SERIE EXTENSOR | PROLONGADORES
27.6 | #5354 | 5354 | 5 | 5354 | #N/A | 19.69 | CE | Prolongador bipolar con T. T. Lateral. Clavija (espigas Ø 4.8mm) a base de toma de corriente. 16Amp.250V~. Máximo 3680W. Sección 3x1.5mm. Longitud 4m. Color blanco. |  | 30 | 193 | 8428088033437 | SERIE EXTENSOR | PROLONGADORES
27.6 | #5355 | 5355 | 5 | 5355 | #N/A | 20.83 | CE | Prolongador bipolar con T. T. Lateral. Clavija (espigas Ø 4.8mm) a base de toma de corriente. 16Amp.250V~. Máximo 3680W. Sección 3x1.5mm. Longitud 5m. Color blanco. |  | 25 | 193 | 8428088033444 | SERIE EXTENSOR | PROLONGADORES
24.7 | #5402 | 5402 | 5 | 5402 | #N/A | 22 | CE, GS | Base de toma de corriente móvil conexionada, con TTL. 2 tomas con tapa de protección. 16Amp.250V~. Máximo 3500W. Interruptor luminoso bipolar protegido. Con 1.5m de cable manguera H05RR-F sección 3x1.5mm y clavija bipolar 16Amp.250V~. Tomas desplazadas a 45º. Fabricado en termoplástico. Color negro-amarillo. IP-44. Posibilidad de fijación a suelo mediante estaca. |  | 10 | 170 | 8428088043641 | SERIE MÚLTIPLA | BASES DE TOMA DE CORRIENTE MÓVIL CON TTL, INDUSTRIALES, USO EXTERIOR.
24.7 | #5403-I | 5403-I | 5 | 5403 | #N/A | 26 | CE, GS | Base de toma de corriente móvil conexionada, con TTL. 4 tomas con tapa de protección. 16Amp.250V~. Máximo 3500W. Interruptor luminoso bipolar protegido. Con 1.5m de cable manguera H05RR-F sección 3x1.5mm y clavija bipolar 16Amp.250V~. Tomas desplazadas a 45º. Fabricado en termoplástico. Color negro-amarillo. IP-44. |  | 10 | 170 | 8428088043658 | SERIE MÚLTIPLA | BASES DE TOMA DE CORRIENTE MÓVIL CON TTL, INDUSTRIALES, USO EXTERIOR.
24.7 | #5406-I | 5406-I | 5 | 5406 | #N/A | 29 | CE, GS | Base de toma de corriente móvil conexionada, con TTL. 6 tomas con tapa de protección. 16Amp.250V~. Máximo 3500W. Interruptor luminoso bipolar protegido. Con 1.5m de cable manguera H05RR-F sección 3x1.5mm y clavija bipolar 16Amp.250V~. Tomas desplazadas a 45º. Fabricado en termoplástico. Color negro-amarillo. IP-44. |  | 10 | 170 | 8428088043665 | SERIE MÚLTIPLA | BASES DE TOMA DE CORRIENTE MÓVIL CON TTL, INDUSTRIALES, USO EXTERIOR.
23.1 | #5500 | 5500 | 5 | 5500 | #N/A | 122.43 | CE | Proyector profesional portátil, bajo consumo 38W incluida y sustituible. 220V~. 2850Lm. Luz fría. Cebador incorporado. Con 5 metros de cable. Peso 2,2 kg. Protector plástico y goma antirroturas. | 4 | 1 | 155 | 8428088037909 | SERIE FOCO | PORTÁTILES Y ACCESORIOS
23.1 | #5501 | 5501 | 5 | 5501 | #N/A | 28.38 | CE | Soporte para 1 proyector referencia 5500. | 10 | 1 | 155 | 8428088037916 | SERIE FOCO | PORTÁTILES Y ACCESORIOS
23.1 | #5502 | 5502 | 5 | 5502 | #N/A | 17.93 | CE | Soporte para 2 proyectores referencia 5500. | 10 | 1 | 155 | 8428088037923 | SERIE FOCO | PORTÁTILES Y ACCESORIOS
23.1 | #5503 | 5503 | 5 | 5503 | #N/A | 89.65 | CE | Trípode extensible para focos referencia 5500. Altura máxima 2,5m. Altura mínima 1,2m. Peso 4,5kg. | 4 | 1 | 155 | 8428088037930 | SERIE FOCO | PORTÁTILES Y ACCESORIOS
23.1 | #5505 | 5505 | 5 | 5505 | #N/A | 64.9 | CE | 30 ledes. Recargable mediante cargador entrada 100-240V.50-60Hz. Salida DC 4.5V. 500mA. También con adaptador para vehículo. Con led indicador de carga. Gancho de sujeción giratorio. Gran resistencia a golpes. Tiempo de recarga 4-6 h. | 10 | 1 | 155 | 8428088037954 | SERIE FOCO | PORTÁTILES Y ACCESORIOS
23.1 | #5506 | 5506 | 5 | 5506 | #N/A | 25.41 | CE | Lámpara portátil o de sujeción a pared, interruptor incorporado ON-OFF. Bajo consumo 9W. 220-240V~.50Hz. Bombilla no sustituible. Cable 2x0.75mm. Grado IP20. Clavija europea. | 10 | 1 | 155 | 8428088037961 | SERIE FOCO | PORTÁTILES Y ACCESORIOS
37.3 | #5551 | 5551 | 5 | 5551 | #N/A | 2.05 | CE | Marco embellecedor para 1 módulo. Para inserción en chasis referencia 5643. Color blanco. |  | 25 | 263 | 8428088044587 | SERIE MURAL | ELEMENTOS ESTANCOS COMBINABLES, IP40-55.
37.3 | #5553 | 5553 | 5 | 5553 | #N/A | 2.1 | CE | Marco embellecedor para 3 módulos. Para inserción en chasis referencia 5643. Color blanco. |  | 25 | 263 | 8428088044594 | SERIE MURAL | ELEMENTOS ESTANCOS COMBINABLES, IP40-55.
37.3 | #5554 | 5554 | 5 | 5554 | #N/A | 2.2 | CE | Marco embellecedor para 4 módulos. Para inserción en chasis referencia 5644. Color blanco. |  | 25 | 263 | 8428088044617 | SERIE MURAL | ELEMENTOS ESTANCOS COMBINABLES, IP40-55.
20.20 | #5601 | 5601 | 5 | 5601 | #N/A | 5.47 | CE | 0,5Amp. 250V~. Portalámparas halógeno G9 para halógenas a tensión de red. Parte frontal en cerámica. Cuerpo en LCP. Conexión rápida. Fijación mediante cúpula referencia 5602 o 5603. |  | 100 | 136 | 8428088037985 | SERIE PORTA | PORTALÁMPARAS HALÓGENOS G9 y G12.
20.20 | #5602 | 5602 | 5 | 5602 | #N/A | 0.72 | CE | Cúpula de sujeción para portalámparas G9 referencia 5601. Rosca estampada para racor métrica 10/100. Protección anti-rotación. |  | 100 | 136 | 8428088037992 | SERIE PORTA | PORTALÁMPARAS HALÓGENOS G9 y G12.
20.20 | #5603 | 5603 | 5 | 5603 | #N/A | 0.72 | CE | Soporte de anclaje a presión para portalámparas referencia 5601. Fijación mediante ventana de 10x20mm. |  | 100 | 137 | 8428088038005 | SERIE PORTA | PORTALÁMPARAS HALÓGENOS G9 y G12.
20.20 | #5604 | 5604 | 5 | 5604 | #N/A | 0.43 |  | Arandela de sujeción Ø35,5 para referencia 5601. |  | 100 | 137 | 8428088038012 | SERIE PORTA | PORTALÁMPARAS HALÓGENOS G9 y G12.
20.20 | #5605 | 5605 | 5 | 5605 | #N/A | 5.47 | CE | 0,5Amp. 250V~. Portalámparas halógeno G9 para halógenas a tensión de red. Cuerpo en cerámica. Conexión rápida. Fijación mediante tornillos o cúpula referencia 5606. |  | 100 | 136 | 8428088038029 | SERIE PORTA | PORTALÁMPARAS HALÓGENOS G9 y G12.
20.20 | #5605-C | 5605-C | 5 | 5605 | #N/A | 5.47 | CE | 0,5Amp. 250V~. Portalámparas halógeno G9 para halógenas a tensión de red. Cuerpo en cerámica. Conexión rápida. Fijación mediante racor métrica 10/100. |  | 100 | 136 | 8428088044877 | SERIE PORTA | PORTALÁMPARAS HALÓGENOS G9 y G12.
20.20 | #5606 | 5606 | 5 | 5606 | #N/A | 0.72 |  | Cúpula de sujeción para portalámparas G9 referencia 5605. Rosca estampada para racor métrica 10/100. |  | 100 | 137 | 8428088038036 | SERIE PORTA | PORTALÁMPARAS HALÓGENOS G9 y G12.
21.3 | #5607 | 5607 | 5 | 5607 | #N/A | 2.99 | CE | Bombilla halógena, para G-9. 60W de consumo. 230V~. 590Lm. 2800K. Medidas: Ø 32x40mm. | 100 | 1 | 144 | 8428088038043 | SERIE LUCE | HALÓGENOS
37.3 | #5643 | 5643 | 5 | 5643 | #N/A | 1.4 | CE | Chasis para marcos embellecedores de 1 y 3 módulos referencias 5551 y 5553. Anclaje en caja empotrada o superficie. |  | 25 | 263 | 8428088044600 | SERIE MURAL | ELEMENTOS ESTANCOS COMBINABLES, IP40-55.
37.3 | #5644 | 5644 | 5 | 5644 | #N/A | 1.8 | CE | Chasis para marco embellecedor de 4 módulos referencia 5554. Anclaje en caja empotrada o superficie. |  | 10 | 264 | 8428088044624 | SERIE MURAL | ELEMENTOS ESTANCOS COMBINABLES, IP40-55.
37.3 | #5651 | 5651 | 5 | 5651 | #N/A | 6.58 | CE | Carcasa de superficie con tapa de protección para 1 módulo. IP55. Fabricado en termoplástico. |  | 10 | 264 | 8428088044648 | SERIE MURAL | ELEMENTOS ESTANCOS COMBINABLES, IP40-55.
37.3 | #5652 | 5652 | 5 | 5652 | #N/A | 6.59 | CE | Carcasa de superficie con tapa de protección para 2 módulos. IP55. Fabricado en termoplástico. |  | 10 | 264 | 8428088044662 | SERIE MURAL | ELEMENTOS ESTANCOS COMBINABLES, IP40-55.
37.3 | #5653 | 5653 | 5 | 5653 | #N/A | 9.68 | CE | Carcasa de superficie con tapa de protección para 3 módulos. IP55. Fabricado en termoplástico. |  | 10 | 264 | 8428088044686 | SERIE MURAL | ELEMENTOS ESTANCOS COMBINABLES, IP40-55.
37.3 | #5654 | 5654 | 5 | 5654 | #N/A | 17.55 | CE | Carcasa de superficie con tapa de protección para 4 módulos. IP55. Fabricado en termoplástico. |  | 10 | 264 | 8428088044709 | SERIE MURAL | ELEMENTOS ESTANCOS COMBINABLES, IP40-55.
27.7 | #5690 | 5690 | 5 | 5690 | #N/A | 29.99 | CE | Prolongador bipolar + T. T. lateral. 4 bases de toma de corriente 16Amp.250V~. Máximo 3680W. Clavija bipolar (espigas Ø 4.8mm). Sección 3x1.5mm. Longitud 5m. Sistema de corte por sobretensión. | 12 | 1 | 193 | 8428088033512 | SERIE EXTENSOR | PROLONGADORES CON CARRETE.
27.7 | #5692 | 5692 | 5 | 5692 | #N/A | 44.09 | CE | Prolongador bipolar + T. T. lateral. 4 bases de toma de corriente 16Amp.250V~. Máximo 3680W. Clavija bipolar (espigas Ø 4.8mm). Sección 3x1.5mm. Longitud 10m. Sistema de corte por sobretensión. Asa de transporte. | 10 | 1 | 193 | 8428088033529 | SERIE EXTENSOR | PROLONGADORES CON CARRETE.
27.7 | #5693 | 5693 | 5 | 5693 | #N/A | 54 | CE | Prolongador bipolar + T. T. lateral. 4 bases de toma de corriente 16Amp.250V~. Máximo 3680W. Clavija bipolar (espigas Ø 4.8mm). Sección 3x1.5mm. Longitud 15m. Sistema de corte por sobretensión. Asa de transporte. | 100 | 10 | 194 | 8428088033536 | SERIE EXTENSOR | PROLONGADORES CON CARRETE.
27.7 | #5694 | 5694 | 5 | 5694 | #N/A | 68.73 | CE | Prolongador bipolar + T. T. lateral. 4 bases de toma de corriente 16Amp.250V~. Máximo 3680W. Clavija bipolar (espigas Ø 4.8mm). Sección 3x1.5mm. Longitud 15m. Sistema de corte por sobretensión. Asa de transporte. | 6 | 1 | 194 | 8428088033543 | SERIE EXTENSOR | PROLONGADORES CON CARRETE.
27.7 | #5695 | 5695 | 5 | 5695 | #N/A | 85.89 | CE | Prolongador bipolar + T. T. lateral. 4 bases de toma de corriente 16Amp.250V~. Máximo 3680W. Clavija bipolar (espigas Ø 4.8mm). Sección 3x1.5mm. Longitud 20m. Sistema de corte por sobretensión. Asa de transporte. | 6 | 1 | 194 | 8428088033550 | SERIE EXTENSOR | PROLONGADORES CON CARRETE.
27.7 | #5696 | 5696 | 5 | 5696 | #N/A | 96.56 | CE | Prolongador bipolar + T. T. lateral. 4 bases de toma de corriente 16Amp.250V~. Máximo 3680W. Clavija bipolar (espigas Ø 4.8mm). Sección 3x1.5mm. Longitud 25m. Sistema de corte por sobretensión. Asa de transporte. | 6 | 1 | 194 | 8428088033567 | SERIE EXTENSOR | PROLONGADORES CON CARRETE.
33.3 | #5700 | 5700 | 5 | 5700 | #N/A | 2.39 |  | Caja para protección de conectores referencias 5701 y 5702. Medidas 26x35x28mm. IP-20. | 100 | 50 | 241 | 8428088038050 | SERIE CONECTOR | CONECTORES MÚLTIPLES
33.3 | #5701 | 5701 | 5 | 5701 | #N/A | 2.54 | VDE | Conector macho bipolar (2 vías). Sección 4mm. Tensión máxima 48V. 16Amp. Medidas 23x27x16mm. |  | 50 | 241 | 8428088038067 | SERIE CONECTOR | CONECTORES MÚLTIPLES
33.3 | #5702 | 5702 | 5 | 5702 | #N/A | 2.7 | VDE | Conector hembra bipolar (2 vías). Sección 4mm. Tensión máxima 48V. 16Amp. Medidas 19x28x16mm. |  | 50 | 241 | 8428088038074 | SERIE CONECTOR | CONECTORES MÚLTIPLES
33.3 | #5703 | 5703 | 5 | 5703 | #N/A | 2.7 |  | Caja para protección de conectores referencias 5704 y 5705. Medidas 36x30x18mm. IP-20. | 100 | 50 | 241 | 8428088038081 | SERIE CONECTOR | CONECTORES MÚLTIPLES
33.3 | #5704 | 5704 | 5 | 5704 | #N/A | 2.83 | VDE | Conector macho tripolar (3 vías). Sección 2.5mm. Tensión máxima 450V. 16Amp. Medidas 33x45x18mm. |  | 50 | 241 | 8428088038098 | SERIE CONECTOR | CONECTORES MÚLTIPLES
33.3 | #5704-D | 5704-D | 5 | 5704 | #N/A | 3.1 | IMQ | Conector macho tripolar (3 vías). Sección 2.5mm. 16Amp.250V~. Medidas 32x29x19mm. |  | 100 | 242 | 8428088044327 | SERIE CONECTOR | CONECTORES MÚLTIPLES
33.3 | #5705 | 5705 | 5 | 5705 | #N/A | 2.99 | VDE | Conector hembra tripolar (3 vías). Sección 2.5mm. Tensión máxima 450V. 16Amp. Medidas 33x46x18mm. |  | 50 | 242 | 8428088038104 | SERIE CONECTOR | CONECTORES MÚLTIPLES
33.3 | #5705-D | 5705-D | 5 | 5705 | #N/A | 3.1 |  | Conector hembra tripolar (3 vías). Sección 2.5mm. 16Amp.250V~. Medidas 32x29x19mm. |  | 100 | 242 | 8428088044334 | SERIE CONECTOR | CONECTORES MÚLTIPLES
33.3 | #5706 | 5706 | 5 | 5706 | #N/A | 4.33 |  | Caja para protección de conectores referencias 5707 y 5708. Medidas 45x40x18mm. | 100 |  | 242 | 8428088038111 | SERIE CONECTOR | CONECTORES MÚLTIPLES
33.3 | #5707 | 5707 | 5 | 5707 | #N/A | 4.48 | VDE | Conector macho tripolar + N + T (5 vías). Sección 2.5mm. Tensión máxima 450V. 16Amp. Medidas 53x55x18mm. |  | 50 | 242 | 8428088038128 | SERIE CONECTOR | CONECTORES MÚLTIPLES
33.3 | #5708 | 5708 | 5 | 5708 | #N/A | 4.64 | VDE | Conector hembra tripolar + N + T (5 vías). Sección 2.5mm. Tensión máxima 450V. 16Amp. Medidas 53x55x18mm. |  | 50 | 242 | 8428088038135 | SERIE CONECTOR | CONECTORES MÚLTIPLES
37.1 | #5750 | 5750 | 5 | 5750 | #N/A | 11.12 | CE | Interruptor unipolar. 6Amp.250V~. Medidas 70x70x50mm. Color gris. | 100 | 20 | 261 | 8428088033574 | SERIE MURAL | ELEMENTOS ESTANCOS IP44.
37.3 | #5751 | 5751 | 5 | 5751 | #N/A | 4.38 | CE | Interruptor. 10Amp.250V~.50Hz. Para instalación dentro de carcasas IP40-55. Tamaño 1 módulo. Color blanco. |  | 30 | 262 | 8428088044501 | SERIE MURAL | ELEMENTOS ESTANCOS COMBINABLES, IP40-55.
37.3 | #5752 | 5752 | 5 | 5752 | #N/A | 6.15 | CE | Conmutador. 10Amp.250V~.50Hz. Para instalación dentro de carcasas IP40-55. Tamaño 1 módulo. Color blanco. |  | 30 | 262 | 8428088039828 | SERIE MURAL | ELEMENTOS ESTANCOS COMBINABLES, IP40-55.
37.3 | #5757 | 5757 | 5 | 5757 | #N/A | 5.93 | CE | Pulsador. 10Amp.250V~. Para instalación dentro de carcasas IP40-55. Tamaño 1 módulo. Color blanco. |  | 30 | 262 | 8428088044518 | SERIE MURAL | ELEMENTOS ESTANCOS COMBINABLES, IP40-55.
37.1 | #5770 | 5770 | 5 | 5770 | #N/A | 12.71 |  | Base de toma de corriente fija bipolar 16Amp.250V~. + T. T. Lateral. Máximo 3680W. Medidas 70x70x50mm. Color gris. | 100 | 20 | 261 | 8428088033581 | SERIE MURAL | ELEMENTOS ESTANCOS IP44.
37.3 | #5776 | 5776 | 5 | 5776 | #N/A | 9.86 |  | Base de toma de corriente fija bipolar. 16Amp.250V~ + T. T. Lateral. Máximo 3680W. Entrada europea tipo schuko Ø 4 y 4.8mm. Para instalación dentro de carcasas IP40-55. Tamaño 2 módulos. Color rojo. |  | 30 | 263 | 8428088044549 | SERIE MURAL | ELEMENTOS ESTANCOS COMBINABLES, IP40-55.
37.3 | #5777 | 5777 | 5 | 5777 | #N/A | 7.36 |  | Base de toma de corriente fija bipolar. 16Amp.250V~ + T. T. Lateral. Máximo 3680W. Entrada europea tipo schuko Ø 4 y 4.8mm. Para instalación dentro de carcasas IP40-55. Tamaño 2 módulos. Color blanco. |  | 30 | 263 | 8428088039811 | SERIE MURAL | ELEMENTOS ESTANCOS COMBINABLES, IP40-55.
37.1 | #5780 | 5780 | 5 | 5780 | #N/A | 18.43 | CE | Conjunto de interruptor unipolar 6Amp.250V~. y base de toma de corriente fija bipolar 16Amp.250V~. + T. T. Lateral. Máximo 3680W. Medidas 140x70x50mm. Color gris. | 100 | 20 | 261 | 8428088033598 | SERIE MURAL | ELEMENTOS ESTANCOS IP44.
37.3 | #5787 | 5787 | 5 | 5787 | #N/A | 13.79 |  | Base de toma de corriente fija bipolar. 10Amp.250V~. Máximo 2300W. Entrada mixta (europeo – americano). Para instalación dentro de carcasas IP40-55. Tamaño 1 módulo. Color blanco. |  | 30 | 263 | 8428088044532 | SERIE MURAL | ELEMENTOS ESTANCOS COMBINABLES, IP40-55.
37.1 | #5790 | 5790 | 5 | 5790 | #N/A | 18.43 |  | Grupo de dos bases de toma de corriente fijas bipolares 16Amp.250V~. + T. T. Lateral. Máximo 3680W. Medidas 140x70x50mm. Color gris. | 100 | 20 | 261 | 8428088033604 | SERIE MURAL | ELEMENTOS ESTANCOS IP44.
37.3 | #5796 | 5796 | 5 | 5796 | #N/A | 32.95 | CE | Toma de teléfono RJ-45 (8P-8C). Para instalación dentro de carcasas IP40-55. Tamaño 1 módulo. Color blanco. |  | 30 | 263 | 8428088044570 | SERIE MURAL | ELEMENTOS ESTANCOS COMBINABLES, IP40-55.
37.3 | #5797 | 5797 | 5 | 5797 | #N/A | 30.69 | CE | Toma de teléfono RJ-11 (6P-4C). Para instalación dentro de carcasas IP40-55. Tamaño 1 módulo. Color blanco. |  | 30 | 263 | 8428088044563 | SERIE MURAL | ELEMENTOS ESTANCOS COMBINABLES, IP40-55.
37.3 | #5798 | 5798 | 5 | 5798 | #N/A | 14.03 | CE | Toma de televisión hembra Ø 9.5mm. Para instalación dentro de carcasas IP40-55. Tamaño 1 módulo. Color blanco. |  | 30 | 263 | 8428088044556 | SERIE MURAL | ELEMENTOS ESTANCOS COMBINABLES, IP40-55.
37.3 | #5799 | 5799 | 5 | 5799 | #N/A | 1.8 | CE | Placa ciega. 10Amp.250V~. Para instalación dentro de carcasas IP40-55. Tamaño 1 módulo. Color blanco. |  | 30 | 263 | 8428088044525 | SERIE MURAL | ELEMENTOS ESTANCOS COMBINABLES, IP40-55.
24.6 | #5804 | 5804 | 5 | 5804 | #N/A | 14.9 | CE, GS | Base de toma de corriente móvil conexionada, con TTL. 4 tomas. 16Amp.250V~. Máximo 3680W. Con 1.5m de cable manguera H05VV-F sección 3x1.5mm y clavija bipolar 16Amp.250V~. Tomas desplazadas a 45º. Fabricado en termoplástico. Color madera nogal. |  | 10 | 169 | 8428088043603 | SERIE MÚLTIPLA | BASES DE TOMA DE CORRIENTE MÓVIL CON TTL, CONEXIONADAS. COLOR MADERA NOGAL.
24.6 | #5804-I | 5804-I | 5 | 5804 | #N/A | 16.95 | CE, GS | Base de toma de corriente móvil conexionada, con TTL. 4 tomas. 16Amp.250V~. Máximo 3680W. Interruptor luminoso bipolar. Con 1.5m de cable manguera H05VV-F sección 3x1.5mm y clavija bipolar 16Amp.250V~. Tomas desplazadas a 45º. Fabricado en termoplástico. Color madera. |  | 10 | 169 | 8428088043610 | SERIE MÚLTIPLA | BASES DE TOMA DE CORRIENTE MÓVIL CON TTL, CONEXIONADAS. COLOR MADERA NOGAL.
24.6 | #5805-I | 5805-I | 5 | 5805 | #N/A | 17.95 | CE, GS | Base de toma de corriente móvil conexionada, con TTL. 5 tomas. 16Amp.250V~. Máximo 3680W. Interruptor luminoso bipolar. Con 1.5m de cable manguera H05VV-F sección 3x1.5mm y clavija bipolar 16Amp.250V~. Tomas desplazadas a 45º. Fabricado en termoplástico. Color madera. |  | 10 | 169 | 8428088043627 | SERIE MÚLTIPLA | BASES DE TOMA DE CORRIENTE MÓVIL CON TTL, CONEXIONADAS. COLOR MADERA NOGAL.
24.6 | #5806-I | 5806-I | 5 | 5806 | #N/A | 18.95 | CE, GS | Base de toma de corriente móvil conexionada, con TTL. 6 tomas. 16Amp.250V~. Máximo 3680W. Interruptor luminoso bipolar. Con 1.5m de cable manguera H05VV-F sección 3x1.5mm y clavija bipolar 16Amp.250V~. Tomas desplazadas a 45º. Fabricado en termoplástico. |  | 10 | 169 | 8428088043634 | SERIE MÚLTIPLA | BASES DE TOMA DE CORRIENTE MÓVIL CON TTL, CONEXIONADAS. COLOR MADERA NOGAL.
37.3 | #5851 | 5851 | 5 | 5851 | #N/A | 3.52 | CE | Carcasa de superficie para 1 módulo. IP40. Fabricado en termoplástico. |  | 10 | 264 | 8428088044631 | SERIE MURAL | ELEMENTOS ESTANCOS COMBINABLES, IP40-55.
37.3 | #5852 | 5852 | 5 | 5852 | #N/A | 3.54 | CE | Carcasa de superficie para 2 módulos. IP40. Fabricado en termoplástico. |  | 10 | 264 | 8428088044655 | SERIE MURAL | ELEMENTOS ESTANCOS COMBINABLES, IP40-55.
37.3 | #5853 | 5853 | 5 | 5853 | #N/A | 6.02 | CE | Carcasa de superficie para 3 módulos. IP40. Fabricado en termoplástico. |  | 10 | 264 | 8428088044679 | SERIE MURAL | ELEMENTOS ESTANCOS COMBINABLES, IP40-55.
37.3 | #5854 | 5854 | 5 | 5854 | #N/A | 7.08 | CE | Carcasa de superficie para 4 módulos. IP40. Fabricado en termoplástico. |  | 10 | 264 | 8428088044693 | SERIE MURAL | ELEMENTOS ESTANCOS COMBINABLES, IP40-55.
27.7 | #5866 | 5866 | 5 | 5866 | #N/A | 138.6 | CE | Prolongador profesional, bipolar + T. T. lateral. 4 bases de toma de corriente con tapa de protección 16Amp.250V~. Máximo 3680W. Clavija bipolar (espigas Ø 4.8mm). Sección 3x1.5mm. Longitud 25m. Sistema de corte por sobretensión. Asa de transporte. Chasis metálico. | 6 | 1 | 194 | 8428088033642 | SERIE EXTENSOR | PROLONGADORES CON CARRETE.
27.7 | #5867 | 5867 | 5 | 5867 | #N/A | 212.52 | CE | Prolongador profesional, bipolar + T. T. lateral. 4 bases de toma de corriente con tapa de protección 16Amp.250V~. Máximo 3680W. Clavija bipolar (espigas Ø 4.8mm). Sección 3x1.5mm. Longitud 50m. Sistema de corte por sobretensión. Asa de transporte. Chasis metálico. | 6 | 1 | 194 | 8428088033659 | SERIE EXTENSOR | PROLONGADORES CON CARRETE.
37.3 | #5951 | 5951 | 5 | 5951 | #N/A | 9.86 | CE | Interruptor estanco 10Amp.250V~.50Hz. Tapa de protección IP55. Fabricado en termoplástico. Medidas 66x82x65mm. |  | 10 | 264 | 8428088044716 | SERIE MURAL | ELEMENTOS ESTANCOS COMBINABLES, IP40-55.
37.3 | #5952 | 5952 | 5 | 5952 | #N/A | 10.63 | CE | Conmutador estanco 10Amp.250V~.50Hz. Tapa de protección IP55. Fabricado en termoplástico. Medidas 66x82x65mm. |  | 10 | 264 | 8428088044723 | SERIE MURAL | ELEMENTOS ESTANCOS COMBINABLES, IP40-55.
37.3 | #5957 | 5957 | 5 | 5957 | #N/A | 10.63 | CE | Pulsador estanco 10Amp.250V~.50Hz. Tapa de protección IP55. Fabricado en termoplástico. Medidas 66x82x65mm. |  | 10 | 265 | 8428088044730 | SERIE MURAL | ELEMENTOS ESTANCOS COMBINABLES, IP40-55.
37.3 | #5957-L | 5957-L | 5 | 5957 | #N/A | 10.99 | CE | Pulsador led estanco 10Amp.250V~.50Hz. Tapa de protección IP55. Fabricado en termoplástico. Medidas 66x82x65mm. |  | 10 | 265 | 8428088044747 | SERIE MURAL | ELEMENTOS ESTANCOS COMBINABLES, IP40-55.
27.7 | #5966 | 5966 | 5 | 5966 | #N/A | 125.79 | CE | Prolongador profesional, bipolar + T. T. lateral. 4 bases de toma de corriente 16Amp.250V~. Máximo 3680W. Clavija bipolar (espigas Ø 4.8mm). Sección 3x1.5mm. Longitud 25m. Sistema de corte por sobretensión. Asa de transporte. Chasis metálico. | 6 | 1 | 194 | 8428088033673 | SERIE EXTENSOR | PROLONGADORES CON CARRETE.
27.8 | #5966-2 | 5966-2 | 5 | 5966 | #N/A | 249 | CE | Prolongador profesional, bipolar + T. T. lateral. 4 bases de toma de corriente. 16Amp.250V~. Máximo 3680W. Clavija bipolar (espigas Ø 4.8mm). Sección 3x2.5mm. Longitud 25m. Sistema de corte por sobretensión. Asa de transporte. Chasis metálico. | 6 | 1 | 195 | 8428088038975 | SERIE EXTENSOR | PROLONGADORES CON CARRETE. SECCIÓN 3X2,5mm.
27.7 | #5966-55 | 5966-55 | 5 | 5966 | #N/A | 198 | CE | Prolongador profesional, bipolar + T. T. lateral. 4 bases de toma de corriente con tapa de protección IP-55. 16Amp.250V~. Máximo 3680W. Clavija bipolar (espigas Ø 4.8mm). Sección 3x1.5mm. Longitud 30m. Sistema de corte por sobretensión. Asa de transporte. Chasis metálico. | 6 | 1 | 194 | 8428088044150 | SERIE EXTENSOR | PROLONGADORES CON CARRETE.
27.7 | #5967 | 5967 | 5 | 5967 | #N/A | 180.41 | CE | Prolongador profesional, bipolar + T. T. lateral. 4 bases de toma de corriente 16Amp.250V~. Máximo 3680W. Clavija bipolar (espigas Ø 4.8mm). Sección 3x1.5mm. Longitud 50m. Sistema de corte por sobretensión. Asa de transporte. Chasis metálico. | 6 | 1 | 194 | 8428088034168 | SERIE EXTENSOR | PROLONGADORES CON CARRETE.
27.8 | #5967-2 | 5967-2 | 5 | 5967 | #N/A | 299 | CE | Prolongador profesional, bipolar + T. T. lateral. 4 bases de toma de corriente. 16Amp.250V~. Máximo 3680W. Clavija bipolar (espigas Ø 4.8mm). Sección 3x2.5mm. Longitud 50m. Sistema de corte por sobretensión. Asa de transporte. Chasis metálico. | 6 | 1 | 195 | 8428088038982 | SERIE EXTENSOR | PROLONGADORES CON CARRETE. SECCIÓN 3X2,5mm.
27.8 | #5969-2 | 5969-2 | 5 | 5969 | #N/A | 279 | CE | Prolongador profesional, bipolar + T. T. lateral. 4 bases de toma de corriente. 16Amp.250V~. Máximo 3680W. Clavija bipolar (espigas Ø 4.8mm). Sección 3x2.5mm. Longitud 40m. Sistema de corte por sobretensión. Asa de transporte. Chasis metálico. | 6 | 1 | 195 | 8428088044167 | SERIE EXTENSOR | PROLONGADORES CON CARRETE. SECCIÓN 3X2,5mm.
37.3 | #5972 | 5972 | 5 | 5972 | #N/A | 10.99 | CE | Doble conmutador estanco 10Amp.250V~.50Hz. Tapa de protección IP55. Fabricado en termoplástico. Medidas 66x82x65mm. |  | 10 | 265 | 8428088044754 | SERIE MURAL | ELEMENTOS ESTANCOS COMBINABLES, IP40-55.
37.3 | #5977 | 5977 | 5 | 5977 | #N/A | 8.46 |  | Base de toma de corriente fija estanca 16Amp.250V~ + T. T. Lateral.50Hz. Máximo 3680W. Tapa de protección IP55. Fabricado en termoplástico. Medidas 66x82x65mm. |  | 10 | 265 | 8428088044761 | SERIE MURAL | ELEMENTOS ESTANCOS COMBINABLES, IP40-55.
37.3 | #5981 | 5981 | 5 | 5981 | #N/A | 14.52 | CE | Conjunto estanco de conmutador 10Amp.250V~.50Hz. y base de toma de corriente fija 16Amp.250V~ + T. T. Lateral.50Hz. Máximo 3680W. Tapa de protección IP55. Fabricado en termoplástico. Medidas 99x82x65mm. |  | 10 | 265 | 8428088044778 | SERIE MURAL | ELEMENTOS ESTANCOS COMBINABLES, IP40-55.
23.8 | #5991 | 5991 | 5 | 5991 | #N/A | 32 | CE | Proyector de ledes. 8W de consumo. 560Lm. 220-240V~. 6000K. Luz fría. Medidas: Ø 75mm. Altura total 275mm. Fabricado en termoplástico. IP65. Color negro. |  | 1 | 159 | 8428088042729 | SERIE FOCO | PROYECTORES DE LEDES PARA EXTERIOR, INSTALACIÓN EN SUELO.
23.8 | #5992 | 5992 | 5 | 5992 | #N/A | 56 | CE | Proyector doble de ledes. 2x8W de consumo. 560Lm(cada foco). 220-240V~. 6000K. Luz fría. Medidas: Ø 75mm. Altura total 275mm. Fabricado en termoplástico. IP65. Color negro. |  | 1 | 159 | 8428088042736 | SERIE FOCO | PROYECTORES DE LEDES PARA EXTERIOR, INSTALACIÓN EN SUELO.
37.3 | #5995 | 5995 | 5 | 5995 | #N/A | 14.74 |  | Conjunto estanco de dos bases de toma de corriente fijas 16Amp.250V~ + T. T. Lateral. 50Hz. Máximo 3680W. Tapa de protección IP55. Fabricado en termoplástico. Medidas 132x82x65mm. |  | 10 | 265 | 8428088044785 | SERIE MURAL | ELEMENTOS ESTANCOS COMBINABLES, IP40-55.
1.2 | #6001 | 6001 | 5 | 6001 | #N/A | 12.47 | CE | Caja para 1 - 2 huecos (ICP). Máximo amperaje 40A. Medidas: 140x215x100x63mm. IP40. Enlazable horizontalmente. Precintable. Compuesta por caja, carril metálico instalado, tapa ICP, marco embellecedor, puerta y tornillos precintables. | 26 | 1 | 9 | 8428088034489 | 6000 MILENIUM EMPOTRAR | CAJAS PARA ICP+PIAS
1.1 | #6004 | 6004 | 5 | 6004 | #N/A | 11.44 | CE | Caja para 2 – 4 huecos (pías). Medidas: 140x215x100x63mm. IP40. Enlazable horizontalmente. Precintable. Compuesta por caja, carril metálico instalado, marco embellecedor, puerta y tornillos. | 26 | 1 | 9 | 8428088034496 | 6000 MILENIUM EMPOTRAR | CAJAS PARA PIAS
1.2 | #6005 | 6005 | 5 | 6005 | #N/A | 25.41 | CE | Caja para ICP + 2 - 4 huecos. Máximo amperaje 40A. Medidas: 282x215x100x63mm. IP40. Enlazable horizontalmente. Precintable. Compuesta por cajas referencias 6001 y 6004 enlazadas y Racor pasa cables Ref. 6045. | 20 | 1 | 9 | 8428088034502 | 6000 MILENIUM EMPOTRAR | CAJAS PARA ICP+PIAS
1.2 | #6014 | 6014 | 5 | 6014 | #N/A | 26.57 | CE | Caja para ICP + 10 - 12 huecos. Máximo amperaje 40A. Medidas: 387x215x100x63mm. IP40. Enlazable horizontalmente. Precintable. Compuesta por caja, carril metálico instalado, tabique separador, tapa icp, tornillos precintables, marco embellecedor y puerta. | 10 | 1 | 9 | 8428088034519 | 6000 MILENIUM EMPOTRAR | CAJAS PARA ICP+PIAS
1.3 | #6016 | 6016 | 5 | 6016 | #N/A | 6.09 |  | Caja para ICP 40 Amp. o 6 huecos unipolares. Instalación en superficie. Con carril plástico incorporado. Medidas: 184x113x60.5mm. | 60 | 5 | 11, 25 | 8428088038623 | 6000 MILENIUM EMPOTRAR | ACCESORIOS 6000 MILENIUM
1.3 | #6017 | 6017 | 5 | 6017 | #N/A | 1.76 |  | Zócalo para ICP 40Amp. Instalación en caja 6020. Medidas: 184x113x60mm. | 10 | 5 | 11 | 8428088036902 | 6000 MILENIUM EMPOTRAR | ACCESORIOS 6000 MILENIUM
1.1 | #6018 | 6018 | 5 | 6018 | #N/A | 24.26 | CE | Caja para 16 – 18 huecos (pías). Medidas: 387x215x100x63mm. IP40. Enlazable horizontalmente. Precintable. Compuesta por caja, carril metálico instalado, marco embellecedor, puerta y tornillos. | 10 | 1 | 9 | 8428088034526 | 6000 MILENIUM EMPOTRAR | CAJAS PARA PIAS
1.2 | #6019 | 6019 | 5 | 6019 | #N/A | 41.93 | CE | Caja para ICP + 16 - 18 huecos. Máximo amperaje 40A. Medidas: 592x215x100x63mm. IP40. Enlazable horizontalmente. Precintable. Compuesta por cajas referencias 6001 y 6018 enlazadas y Racor pasa cables Ref. 6045. | 10 | 1 | 9 | 8428088034533 | 6000 MILENIUM EMPOTRAR | CAJAS PARA ICP+PIAS
1.2 | #6020 | 6020 | 5 | 6020 | #N/A | 33.67 | CE | Caja para ICP + 16 - 18 huecos. Máximo amperaje 40A. Medidas: 489x250x92x60mm. IP40. Precintable. Compuesta por caja con carril plástico instalado, tabique separador, tapa icp, tornillos precintables, marco embellecedor y puerta. Válida para paredes huecas. | 10 | 1 | 10 | 8428088036919 | 6000 MILENIUM EMPOTRAR | CAJAS PARA ICP+PIAS
1.3 | #6021 | 6021 | 5 | 6021 | #N/A | 3.41 |  | Zócalo para ICP 63 Amp. Instalación en caja 6026. Medidas: 257x122x70mm. | 10 | 5 | 11 | 8428088036926 | 6000 MILENIUM EMPOTRAR | ACCESORIOS 6000 MILENIUM
1.1 | #6022 | 6022 | 5 | 6022 | #N/A | 29.46 | CE | Caja para 20 – 22 huecos (pías). Medidas: 489x250x92x60mm. IP40. Precintable. Compuesta por caja, carril plástico instalado, marco embellecedor, puerta y tornillos. Válida para paredes huecas (Opcional bajo pedido). | 10 | 1 | 9 | 8428088036933 | 6000 MILENIUM EMPOTRAR | CAJAS PARA PIAS
1.3 | #6023 | 6023 | 5 | 6023 | #N/A | 8.38 |  | Caja para ICP 63 Amp. o 6 huecos unipolares. Instalación en superficie. Con carril plástico incorporado. Medidas: 257x122x70.5mm. | 60 | 5 | 11, 25 | 8428088038630 | 6000 MILENIUM EMPOTRAR | ACCESORIOS 6000 MILENIUM
1.2 | #6026 | 6026 | 5 | 6026 | #N/A | 44.47 | CE | Caja para ICP + 26 – 28 huecos. Máximo amperaje 63A. Medidas: 386x516x102x63mm. IP40. Precintable. Compuesta por caja con carriles metálicos instalados, carcasa de precinto pequeña Ref. 6017, tornillos precintables, marco embellecedor y puertas. Válida para paredes huecas. | 7 | 1 | 10 | 8428088036674 | 6000 MILENIUM EMPOTRAR | CAJAS PARA ICP+PIAS
1.1 | #6036 | 6036 | 5 | 6036 | #N/A | 43.89 | CE | Caja para 36 huecos (pías). Medidas: 386x516x102x63mm. IP40. Precintable. Compuesta por caja, carril metálico instalado, marco embellecedor, puertas y tornillos. Válida para paredes huecas (Opcional bajo pedido). | 7 | 1 | 9 | 8428088036858 | 6000 MILENIUM EMPOTRAR | CAJAS PARA PIAS
1.2 | #6038 | 6038 | 5 | 6038 | #N/A | 52.1 | CE | Caja para ICP + 38 huecos (pías). Medidas: 516x386x102x63mm. IP40. Precintable. Compuesta por caja, carcasa de precinto pequeña Ref. 6017, carriles metálicos instalados, marco embellecedor, puerta y tornillos precintables. Marco embellecedor y puerta en color blanco. Válida para paredes huecas. | 7 | 1 | 10 | 8428088038647 | 6000 MILENIUM EMPOTRAR | CAJAS PARA ICP+PIAS
1.2 | #6038-T | 6038-T | 5 | 6038 | #N/A | 52.1 | CE | Caja para ICP + 38 huecos (pías). Medidas: 516x386x102x63mm. IP40. Precintable. Compuesta por caja, carcasa de precinto grande Ref. 6021, carriles metálicos instalados, marco embellecedor, puerta y tornillos precintables. Marco embellecedor color blanco y puerta transparente. Válida para paredes huecas. | 7 | 1 | 10 | 8428088038654 | 6000 MILENIUM EMPOTRAR | CAJAS PARA ICP+PIAS
1.1 | #6042 | 6042 | 5 | 6042 | #N/A | 49.56 | CE | Caja para 42 huecos (pías). Medidas: 516x386x102x63mm. IP40. Precintable. Compuesta por caja, carriles metálicos instalados, marco embellecedor, puerta y tornillos. Marco embellecedor y puerta en color blanco. Válida para paredes huecas (Opcional bajo pedido). | 7 | 1 | 9 | 8428088038692 | 6000 MILENIUM EMPOTRAR | CAJAS PARA PIAS
1.1 | #6042-T | 6042-T | 5 | 6042 | #N/A | 49.56 | CE | Caja para 42 huecos (pías). Medidas: 516x386x102x63mm. IP40. Precintable. Compuesta por caja, carriles metálicos instalados, marco embellecedor, puerta y tornillos. Marco embellecedor color blanco y puerta transparente. Válida para paredes huecas (Opcional bajo pedido). | 7 | 1 | 9 | 8428088038708 | 6000 MILENIUM EMPOTRAR | CAJAS PARA PIAS
1.3 | #6045 | 6045 | 5 | 6045 | #N/A | 0.63 |  | Racor pasa cables. Fabricado en elastómero. Se puede usar en todas nuestras cajas. | 50 | 10 | 10, 19, 27 | 8428088034915 | 6000 MILENIUM EMPOTRAR | ACCESORIOS 6000 MILENIUM
1.3 | #6046 | 6046 | 5 | 6046 | #N/A | 0.68 |  | Guía de enlace para serie 6000 milenium. |  | 100 | 10 | 8428088034922 | 6000 MILENIUM EMPOTRAR | ACCESORIOS 6000 MILENIUM
1.3 | #6048 | 6048 | 5 | 6048 | #N/A | 0.76 |  | Tapa ciega para cajas serie 6000 milenium. |  | 10 | 10 | 8428088036865 | 6000 MILENIUM EMPOTRAR | ACCESORIOS 6000 MILENIUM
1.3 | #6049 | 6049 | 5 | 6049 | #N/A | 1.56 |  | Juego de 1 Garra + 1 tornillo para cajas serie 6000 milenium. |  | 1 | 10 | 8428088036872 | 6000 MILENIUM EMPOTRAR | ACCESORIOS 6000 MILENIUM
1.3 | #6049-4 | 6049-4 | 5 | 6049 | #N/A | 6.24 |  | Juego de 4 Garras + 4 tornillos para cajas serie 6000 milenium. |  | 1 | 10 | 8428088039996 | 6000 MILENIUM EMPOTRAR | ACCESORIOS 6000 MILENIUM
1.3 | #6050 | 6050 | 5 | 6050 | #N/A | 0.46 |  | Tornillo para cierre de marco embellecedor para cajas serie 6000 milenium. Cabeza en color blanco. |  | 100 | 10 | 8428088036889 | 6000 MILENIUM EMPOTRAR | ACCESORIOS 6000 MILENIUM
1.3 | #6051 | 6051 | 5 | 6051 | #N/A | 1.83 |  | Logos adhesivos para conjuntos de vivienda. |  | 50 | 10 | 8428088036896 | 6000 MILENIUM EMPOTRAR | ACCESORIOS 6000 MILENIUM
9.9 | #7012 | 7012 | 5 | 7012 | #N/A | 1.1 | CE | Pensaestopa métrica 12. Fabricado en Termoplástico autoextinguible. |  | 100 | 45 | 8428088035585 | SERIE STANCA | PRENSAESTOPAS MÉTRICA
9.9 | #7016 | 7016 | 5 | 7016 | #N/A | 1.2 | CE | Pensaestopa métrica 16. Fabricado en Termoplástico autoextinguible. |  | 100 | 45 | 8428088035592 | SERIE STANCA | PRENSAESTOPAS MÉTRICA
9.9 | #7020 | 7020 | 5 | 7020 | #N/A | 1.3 | CE | Pensaestopa métrica 20. Fabricado en Termoplástico autoextinguible. |  | 50 | 45 | 8428088035608 | SERIE STANCA | PRENSAESTOPAS MÉTRICA
9.9 | #7025 | 7025 | 5 | 7025 | #N/A | 2.2 | CE | Pensaestopa métrica 25. Fabricado en Termoplástico autoextinguible. |  | 50 | 45 | 8428088035615 | SERIE STANCA | PRENSAESTOPAS MÉTRICA
9.9 | #7032 | 7032 | 5 | 7032 | #N/A | 4.5 | CE | Pensaestopa métrica 32. Fabricado en Termoplástico autoextinguible. |  | 100 | 45 | 8428088035622 | SERIE STANCA | PRENSAESTOPAS MÉTRICA
9.9 | #7040 | 7040 | 5 | 7040 | #N/A | 9 | CE | Pensaestopa métrica 40. Fabricado en Termoplástico autoextinguible. |  | 10 | 45 | 8428088035639 | SERIE STANCA | PRENSAESTOPAS MÉTRICA
9.9 | #7050 | 7050 | 5 | 7050 | #N/A | 13 | CE | Pensaestopa métrica 50. Fabricado en Termoplástico autoextinguible. |  | 100 | 45 | 8428088035646 | SERIE STANCA | PRENSAESTOPAS MÉTRICA
9.9 | #7063 | 7063 | 5 | 7063 | #N/A | 14 | CE | Pensaestopa métrica 63. Fabricado en Termoplástico autoextinguible. |  | 100 | 45 | 8428088035653 | SERIE STANCA | PRENSAESTOPAS MÉTRICA
23.3 | #7099-B | 7099-B | 5 | 7099 | #N/A | 23 | CE | Aplique metálico redondo Ø 180x90mm. Base aislante y difusor de vidrio. E27. 230V~. Máximo 60W. Una entrada pasa cables. Grado IP54. Color blanco. | 6 | 1 | 156 | 8428088042620 | SERIE FOCO | APLIQUES DECORATIVOS REDONDOS, BASE METÁLICA y DIFUSOR DE VIDRIO.
23.3 | #7100-B | 7100-B | 5 | 7100 | #N/A | 23 | CE | Aplique metálico redondo Ø 260x100mm. Base aislante y difusor de vidrio. E27. 230V~. Máximo 60W. Una entrada pasa cables. Grado IP54. Color blanco. | 6 | 1 | 156 | 8428088037121 | SERIE FOCO | APLIQUES DECORATIVOS REDONDOS, BASE METÁLICA y DIFUSOR DE VIDRIO.
23.4 | #7302-B | 7302-B | 5 | 7302 | #N/A | 32 | CE | Aplique metálico ovalado, medidas: 285x160x130mm. Base aislante y difusor de vidrio con visera decorativa metálica. E27. 250V~. Máximo 100W. Una entrada pasa cables. Grado IP44. Color blanco. | 12 | 1 | 157 | 8428088023100 | SERIE FOCO | APLIQUES DECORATIVOS OVALES, BASE METÁLICA y DIFUSOR DE VIDRIO.
23.4 | #7302-N | 7302-N | 5 | 7302 | #N/A | 32 | CE | Aplique metálico ovalado, medidas: 285x160x130mm. Base aislante y difusor de vidrio con visera decorativa metálica. E27. 250V~. Máximo 100W. Una entrada pasa cables. Grado IP44. Color negro. | 12 | 1 | 157 | 8428088023117 | SERIE FOCO | APLIQUES DECORATIVOS OVALES, BASE METÁLICA y DIFUSOR DE VIDRIO.
23.4 | #7304-B | 7304-B | 5 | 7304 | #N/A | 30 | CE | Aplique metálico ovalado, medidas: 285x105x100mm. Base aislante y difusor de vidrio con protector metálico. E27. 250V~. Máximo 75W. Una entrada pasa cables. Grado IP44. Color blanco. | 18 | 1 | 157 | 8428088023148 | SERIE FOCO | APLIQUES DECORATIVOS OVALES, BASE METÁLICA y DIFUSOR DE VIDRIO.
23.4 | #7304-N | 7304-N | 5 | 7304 | #N/A | 30 | CE | Aplique metálico ovalado, medidas: 285x105x100mm. Base aislante y difusor de vidrio con protector metálico. E27. 250V~. Máximo 75W. Una entrada pasa cables. Grado IP44. Color negro. | 18 | 1 | 157 | 8428088023155 | SERIE FOCO | APLIQUES DECORATIVOS OVALES, BASE METÁLICA y DIFUSOR DE VIDRIO.
23.4 | #7306-B | 7306-B | 5 | 7306 | #N/A | 34 | CE | Aplique metálico ovalado, medidas: 285x160x130mm. Base aislante y difusor de vidrio con protector metálico. E27. 250V~. Máximo 100W. Una entrada pasa cables. Grado IP44. Color blanco. | 12 | 1 | 158 | 8428088023186 | SERIE FOCO | APLIQUES DECORATIVOS OVALES, BASE METÁLICA y DIFUSOR DE VIDRIO.
23.4 | #7306-N | 7306-N | 5 | 7306 | #N/A | 34 | CE | Aplique metálico ovalado, medidas: 285x160x130mm. Base aislante y difusor de vidrio con protector metálico. E27. 250V~. Máximo 100W. Una entrada pasa cables. Grado IP44. Color negro. | 12 | 1 | 158 | 8428088023193 | SERIE FOCO | APLIQUES DECORATIVOS OVALES, BASE METÁLICA y DIFUSOR DE VIDRIO.
23.4 | #7308-B | 7308-B | 5 | 7308 | #N/A | 31 | CE | Aplique metálico ovalado, medidas: 285x105x100mm. Base aislante y difusor de vidrio sin protector. E27. 250V~. Máximo 75W. Una entrada pasa cables. Grado IP44. Color blanco. | 20 | 1 | 158 | 8428088023223 | SERIE FOCO | APLIQUES DECORATIVOS OVALES, BASE METÁLICA y DIFUSOR DE VIDRIO.
23.4 | #7308-N | 7308-N | 5 | 7308 | #N/A | 31 | CE | Aplique metálico ovalado, medidas: 285x105x100mm. Base aislante y difusor de vidrio sin protector. E27. 250V~. Máximo 75W. Una entrada pasa cables. Grado IP44. Color negro. | 20 | 1 | 158 | 8428088023230 | SERIE FOCO | APLIQUES DECORATIVOS OVALES, BASE METÁLICA y DIFUSOR DE VIDRIO.
23.4 | #7312-B | 7312-B | 5 | 7312 | #N/A | 32 | CE | Aplique metálico ovalado, medidas: 285x160x130mm. Base aislante y difusor de vidrio sin protector. E27. 250V~. Máximo 100W. Una entrada pasa cables. Grado IP44. Color blanco. | 8 | 1 | 158 | 8428088023308 | SERIE FOCO | APLIQUES DECORATIVOS OVALES, BASE METÁLICA y DIFUSOR DE VIDRIO.
23.4 | #7312-N | 7312-N | 5 | 7312 | #N/A | 32 | CE | Aplique metálico ovalado, medidas: 285x160x130mm. Base aislante y difusor de vidrio sin protector. E27. 250V~. Máximo 100W. Una entrada pasa cables. Grado IP44. Color negro. | 8 | 1 | 158 | 8428088023315 | SERIE FOCO | APLIQUES DECORATIVOS OVALES, BASE METÁLICA y DIFUSOR DE VIDRIO.
23.3 | #7314-B | 7314-B | 5 | 7314 | #N/A | 33 | CE | Aplique metálico redondo Ø 180x95mm. Base aislante y difusor de vidrio. E27. 250V~. Máximo 60W. Una entrada pasa cables. Grado IP44. Color blanco. | 12 | 1 | 156 | 8428088023346 | SERIE FOCO | APLIQUES DECORATIVOS REDONDOS, BASE METÁLICA y DIFUSOR DE VIDRIO.
23.3 | #7314-N | 7314-N | 5 | 7314 | #N/A | 33 | CE | Aplique metálico redondo Ø 180x95mm. Base aislante y difusor de vidrio. E27. 250V~. Máximo 60W. Una entrada pasa cables. Grado IP44. Color negro. | 12 | 1 | 156 | 8428088023353 | SERIE FOCO | APLIQUES DECORATIVOS REDONDOS, BASE METÁLICA y DIFUSOR DE VIDRIO.
23.3 | #7316-B | 7316-B | 5 | 7316 | #N/A | 34 | CE | Aplique metálico redondo Ø 240x130mm. Base aislante y difusor de vidrio. E27. 250V~. Máximo 100W. Una entrada pasa cables. Grado IP44. Color blanco. | 8 | 1 | 157 | 8428088023384 | SERIE FOCO | APLIQUES DECORATIVOS REDONDOS, BASE METÁLICA y DIFUSOR DE VIDRIO.
23.3 | #7316-N | 7316-N | 5 | 7316 | #N/A | 34 | CE | Aplique metálico redondo Ø 240x130mm. Base aislante y difusor de vidrio. E27. 250V~. Máximo 100W. Una entrada pasa cables. Grado IP44. Color negro. | 8 | 1 | 157 | 8428088023391 | SERIE FOCO | APLIQUES DECORATIVOS REDONDOS, BASE METÁLICA y DIFUSOR DE VIDRIO.
23.3 | #7318-B | 7318-B | 5 | 7318 | #N/A | 33 | CE | Aplique metálico redondo Ø 180x100mm. Base aislante y difusor de vidrio con rejilla protectora metálica. E27. 250V~. Máximo 60W. Una entrada pasa cables. Grado IP44. Color blanco. | 12 | 1 | 157 | 8428088023421 | SERIE FOCO | APLIQUES DECORATIVOS REDONDOS, BASE METÁLICA y DIFUSOR DE VIDRIO.
23.3 | #7318-N | 7318-N | 5 | 7318 | #N/A | 33 | CE | Aplique metálico redondo Ø 180x100mm. Base aislante y difusor de vidrio con rejilla protectora metálica. E27. 250V~. Máximo 60W. Una entrada pasa cables. Grado IP44. Color negro. | 12 | 1 | 157 | 8428088023438 | SERIE FOCO | APLIQUES DECORATIVOS REDONDOS, BASE METÁLICA y DIFUSOR DE VIDRIO.
23.3 | #7322-B | 7322-B | 5 | 7322 | #N/A | 34 | CE | Aplique metálico redondo Ø 240x130mm. Base aislante y difusor de vidrio con rejilla protectora metálica. E27. 250V~. Máximo 100W. Una entrada pasa cables. Grado IP44. Color blanco. | 8 | 1 | 157 | 8428088023506 | SERIE FOCO | APLIQUES DECORATIVOS REDONDOS, BASE METÁLICA y DIFUSOR DE VIDRIO.
23.3 | #7322-N | 7322-N | 5 | 7322 | #N/A | 34 | CE | Aplique metálico redondo Ø 240x130mm. Base aislante y difusor de vidrio con rejilla protectora metálica. E27. 250V~. Máximo 100W. Una entrada pasa cables. Grado IP44. Color negro. | 8 | 1 | 157 | 8428088023513 | SERIE FOCO | APLIQUES DECORATIVOS REDONDOS, BASE METÁLICA y DIFUSOR DE VIDRIO.
23.3 | #7324-B | 7324-B | 5 | 7324 | #N/A | 29 | CE | Aplique metálico redondo Ø 180x100mm. Base aislante y difusor de vidrio con visera decorativa metálica. E27. 250V~. Máximo 60W. Una entrada pasa cables. Grado IP44. Color blanco. | 12 | 1 | 157 | 8428088023544 | SERIE FOCO | APLIQUES DECORATIVOS REDONDOS, BASE METÁLICA y DIFUSOR DE VIDRIO.
23.3 | #7324-N | 7324-N | 5 | 7324 | #N/A | 29 | CE | Aplique metálico redondo Ø 180x100mm. Base aislante y difusor de vidrio con visera decorativa metálica. E27. 250V~. Máximo 60W. Una entrada pasa cables. Grado IP44. Color negro. | 12 | 1 | 157 | 8428088023551 | SERIE FOCO | APLIQUES DECORATIVOS REDONDOS, BASE METÁLICA y DIFUSOR DE VIDRIO.
23.3 | #7326-B | 7326-B | 5 | 7326 | #N/A | 35 | CE | Aplique metálico redondo Ø 240x130mm. Base aislante y difusor de vidrio con visera decorativa metálica. E27. 250V~. Máximo 100W. Una entrada pasa cables. Grado IP44. Color blanco. | 8 | 1 | 157 | 8428088023582 | SERIE FOCO | APLIQUES DECORATIVOS REDONDOS, BASE METÁLICA y DIFUSOR DE VIDRIO.
23.3 | #7326-N | 7326-N | 5 | 7326 | #N/A | 35 | CE | Aplique metálico redondo Ø 240x130mm. Base aislante y difusor de vidrio con visera decorativa metálica. E27. 250V~. Máximo 100W. Una entrada pasa cables. Grado IP44. Color negro. | 8 | 1 | 157 | 8428088023599 | SERIE FOCO | APLIQUES DECORATIVOS REDONDOS, BASE METÁLICA y DIFUSOR DE VIDRIO.
23.1 | #7329 | 7329 | 5 | 7329 | #N/A | 31.9 | CE | Portátil con interruptor y protector metálico. Para lámparas E27. 230V~.50Hz. Máximo 60W. Con 5 metros de cable de 2x1mm. Gancho de sujeción. Clavija europea. | 25 | 1 | 155 | 8428088023636 | SERIE FOCO | PORTÁTILES Y ACCESORIOS
23.1 | #7330 | 7330 | 5 | 7330 | #N/A | 39.27 | CE | Portátil con interruptor y protector metálico. Para lámparas E27. 230V~.50Hz. Máximo 60W. Con 10 metros de cable de 2x1mm. Gancho de sujeción. Clavija europea. | 25 | 1 | 155 | 8428088023643 | SERIE FOCO | PORTÁTILES Y ACCESORIOS
23.1 | #7331 | 7331 | 5 | 7331 | #N/A | 28.88 | CE | Portátil con protector metálico. Para lámparas E27. 250V~.50Hz. Máximo 75W. Con 7 metros de cable de 2x1mm. Pinza de sujeción. Clavija europea. | 25 | 1 | 155 | 8428088035097 | SERIE FOCO | PORTÁTILES Y ACCESORIOS
23.1 | #7332 | 7332 | 5 | 7332 | #N/A | 49.17 | CE | Portátil profesional con interruptor, protector plástico y goma antirroturas. Bajo consumo 20W incluida y sustituible. Para bombillas E27. 220-240V~.50Hz. Con 5 metros de cable de 2x1mm. Con pinza y gancho de sujeción. Grado IP44. | 6 | 1 | 155 | 8428088038142 | SERIE FOCO | PORTÁTILES Y ACCESORIOS
23.4 | #7400-B | 7400-B | 5 | 7400 | #N/A | 32 | CE | Aplique metálico ovalado, medidas: 285x105x100mm. Base aislante y difusor de vidrio con visera estriada decorativa y metálica. E27. 250V~. Máximo 75W. Una entrada pasa cables. Grado IP44. Color blanco. | 8 | 1 | 158 | 8428088023704 | SERIE FOCO | APLIQUES DECORATIVOS OVALES, BASE METÁLICA y DIFUSOR DE VIDRIO.
23.4 | #7400-N | 7400-N | 5 | 7400 | #N/A | 32 | CE | Aplique metálico ovalado, medidas: 285x105x100mm. Base aislante y difusor de vidrio con visera estriada decorativa y metálica. E27. 250V~. Máximo 75W. Una entrada pasa cables. Grado IP44. Color negro. | 8 | 1 | 158 | 8428088023711 | SERIE FOCO | APLIQUES DECORATIVOS OVALES, BASE METÁLICA y DIFUSOR DE VIDRIO.
23.4 | #7402-B | 7402-B | 5 | 7402 | #N/A | 36 | CE | Aplique metálico ovalado, medidas: 285x160x130mm. Base aislante y difusor de vidrio con visera estriada decorativa y metálica. E27. 250V~. Máximo 100W. Una entrada pasa cables. Grado IP44. Color blanco. | 8 | 1 | 158 | 8428088023728 | SERIE FOCO | APLIQUES DECORATIVOS OVALES, BASE METÁLICA y DIFUSOR DE VIDRIO.
23.4 | #7402-N | 7402-N | 5 | 7402 | #N/A | 36 | CE | Aplique metálico ovalado, medidas: 285x160x130mm. Base aislante y difusor de vidrio con visera estriada decorativa y metálica. E27. 250V~. Máximo 100W. Una entrada pasa cables. Grado IP44. Color negro. | 8 | 1 | 158 | 8428088023735 | SERIE FOCO | APLIQUES DECORATIVOS OVALES, BASE METÁLICA y DIFUSOR DE VIDRIO.
23.3 | #7410-B | 7410-B | 5 | 7410 | #N/A | 34 | CE | Aplique metálico redondo Ø 180x100mm. Base aislante y difusor de vidrio con visera estriada decorativa y metálica. E27. 250V~. Máximo 60W. Una entrada pasa cables. Grado IP44. Color blanco. | 12 | 1 | 157 | 8428088023766 | SERIE FOCO | APLIQUES DECORATIVOS REDONDOS, BASE METÁLICA y DIFUSOR DE VIDRIO.
23.3 | #7410-N | 7410-N | 5 | 7410 | #N/A | 34 | CE | Aplique metálico redondo Ø 180x100mm. Base aislante y difusor de vidrio con visera estriada decorativa y metálica. E27. 250V~. Máximo 60W. Una entrada pasa cables. Grado IP44. Color negro. | 12 | 1 | 157 | 8428088023773 | SERIE FOCO | APLIQUES DECORATIVOS REDONDOS, BASE METÁLICA y DIFUSOR DE VIDRIO.
23.3 | #7412-B | 7412-B | 5 | 7412 | #N/A | 38 | CE | Aplique metálico redondo Ø 240x130mm. Base aislante y difusor de vidrio con visera estriada decorativa y metálica. E27. 250V~. Máximo 100W. Una entrada pasa cables. Grado IP44. Color blanco. | 8 | 1 | 157 | 8428088023780 | SERIE FOCO | APLIQUES DECORATIVOS REDONDOS, BASE METÁLICA y DIFUSOR DE VIDRIO.
23.3 | #7412-N | 7412-N | 5 | 7412 | #N/A | 38 | CE | Aplique metálico redondo Ø 240x130mm. Base aislante y difusor de vidrio con visera estriada decorativa y metálica. E27. 250V~. Máximo 100W. Una entrada pasa cables. Grado IP44. Color negro. | 8 | 1 | 157 | 8428088023797 | SERIE FOCO | APLIQUES DECORATIVOS REDONDOS, BASE METÁLICA y DIFUSOR DE VIDRIO.
23.5 | #7506 | 7506 | 5 | 7506 | #N/A | 26.88 | CE | Aplique redondo Ø 220x100mm. Base plástica y difusor de plástico sin protector. E27. 250V~. Máximo 60W. Una entrada pasa cables. Grado IP44. Color gris. |  | 1 | 158 | 8428088023902 | SERIE FOCO | APLIQUES DECORATIVOS, BASE PLÁSTICA.
36.2 | #7508-B | 7508-B | 5 | 7508 | #N/A | 39.98 | CE | Detector de movimiento 220-240V~.50Hz. Ajustable en tiempo y luz, día y noche. Medidas 85x80mm. Temperatura de funcionamiento -20ºC +40ºC. Instalación en superficie. IP44. Máxima potencia: 1200W. (Filamento). 300W. (Fluorescencia). Área de detección 180º (Horizontal). 60º (Vertical). Tiempo ajustable 5-10seg. hasta 1-4 minutos. Máxima distancia (radio) de detección 3 metros (<24ºC). Luz ambiental > 5 lux (Regulable). No apto para bombillas led. Color blanco. | 10 | 1 | 255 | 8428088044433 | SERIE TEMPO | DETECTORES DE MOVIMIENTO PARA SUPERFICIE.
36.2 | #7508-N | 7508-N | 5 | 7508 | #N/A | 39.98 | CE | Detector de movimiento 220-240V~.50Hz. Ajustable en tiempo y luz, día y noche. Medidas 85x80mm. Temperatura de funcionamiento -20ºC +40ºC. Instalación en superficie. IP44. Máxima potencia: 1200W. (Filamento). 300W. (Fluorescencia). Área de detección 180º (Horizontal). 60º (Vertical). Tiempo ajustable 5-10seg. hasta 1-4 minutos. Máxima distancia (radio) de detección 3 metros (<24ºC). Luz ambiental > 5 lux (Regulable). No apto para bombillas led. Color negro. | 10 | 1 | 255 | 8428088044440 | SERIE TEMPO | DETECTORES DE MOVIMIENTO PARA SUPERFICIE.
36.2 | #7509 | 7509 | 5 | 7509 | #N/A | 39.9 | CE | Detector de movimiento 230V~.50Hz. Ajustable en tiempo y luz. Medidas 117x80x51mm. Temperatura de funcionamiento -20ºC +40ºC. Instalación en superficie. IP65. Color blanco. Orientable arriba, abajo, derecha e izquierda. Máxima potencia: 1200W. (Filamento). 300W. (Bajo consumo). Área de detección 180º. Tiempo de detección 0.6-1.5m/s. Altura de instalación 1.8 – 2.5 metros. Tiempo ajustable 10 seg. +/- 3seg. hasta 7 minutos. +/- 2min. Máxima distancia (radio) de detección 6 metros (<24ºC). Luz ambiental 3 – 2000 lux (Regulable). Apto para todo tipo de bombillas. | 10 | 1 | 256 | 8428088044457 | SERIE TEMPO | DETECTORES DE MOVIMIENTO PARA SUPERFICIE.
23.9 | #7512-B | 7512-B | 5 | 7512 | #N/A | 27 | CE | Proyector halógeno. R7s. Máximo 150W. Halógena lineal de 78mm. Medidas: 140x98x86mm (profundidad con soporte 109mm). IP44. Angulo de apertura 120º. Color blanco. |  | 1 | 160 | 8428088027672 | SERIE FOCO | PROYECTORES HALÓGENOS
23.9 | #7512-N | 7512-N | 5 | 7512 | #N/A | 27 | CE | Proyector halógeno. R7s. Máximo 150W. 250V~. Halógena lineal de 78mm. Medidas: 140x98x86mm (profundidad con soporte 109mm). IP44. Angulo de apertura 120º. Color negro. |  | 1 | 160 | 8428088035950 | SERIE FOCO | PROYECTORES HALÓGENOS
23.9 | #7513-B | 7513-B | 5 | 7513 | #N/A | 27 | CE | Proyector halógeno. R7s. Máximo 300W. 250V~. Halógena lineal de 118mm. (No incluida). Angulo de apertura 120º. Color blanco. | 6 | 1 | 160 | 8428088027689 | SERIE FOCO | PROYECTORES HALÓGENOS
23.9 | #7513-N | 7513-N | 5 | 7513 | #N/A | 27 | CE | Proyector halógeno. R7s. Máximo 300W. 250V~. Halógena lineal de 118mm. (No incluida). Angulo de apertura 120º. Color negro. | 6 | 1 | 160 | 8428088035967 | SERIE FOCO | PROYECTORES HALÓGENOS
23.9 | #7514-B | 7514-B | 5 | 7514 | #N/A | 43 | CE | Proyector halógeno. R7s. Máximo 500W. 230V~.50Hz. Halógena lineal de 118mm. (No incluida). Angulo de apertura 120º. Con detector de presencia incorporado. Área de detección 180º. Radio de detección 2, 5, 8m (<24ºC). Lux ambiental 10-2000 lux regulable. Altura de instalación 2 a 4m. Tiempo ajustable. IP54. Color blanco. | 5 | 1 | 160 | 8428088027696 | SERIE FOCO | PROYECTORES HALÓGENOS
23.9 | #7514-N | 7514-N | 5 | 7514 | #N/A | 43 | CE | Proyector halógeno. R7s. Máximo 500W. 230V~.50Hz. Halógena lineal de 118mm. (No incluida). Angulo de apertura 120º. Con detector de presencia incorporado. Área de detección 180º. Radio de detección 2, 5, 8m (<24ºC). Lux ambiental 10-2000 lux regulable. Altura de instalación 2 a 4m. Tiempo ajustable. IP54. Color negro. | 5 | 1 | 160 | 8428088035974 | SERIE FOCO | PROYECTORES HALÓGENOS
23.9 | #7515-B | 7515-B | 5 | 7515 | #N/A | 27 | CE | Proyector halógeno. R7s. Máximo 500W. 250V~. Halógena lineal de 118mm. (No incluida). IP54. Angulo de apertura 120º. Color blanco. | 6 | 1 | 160 | 8428088027702 | SERIE FOCO | PROYECTORES HALÓGENOS
23.9 | #7515-N | 7515-N | 5 | 7515 | #N/A | 27 | CE | Proyector halógeno. R7s. Máximo 500W. 250V~. Halógena lineal de 118mm. (No incluida). IP54. Angulo de apertura 120º. Color negro. | 6 | 1 | 160 | 8428088035981 | SERIE FOCO | PROYECTORES HALÓGENOS
23.9 | #7516-B | 7516-B | 5 | 7516 | #N/A | 43 | CE | Proyector halógeno. R7s. Máximo 1000W. 250V~. Halógena lineal de 190mm. (No incluida). IP54. Angulo de apertura 120º. Color blanco. | 4 | 1 | 160 | 8428088027719 | SERIE FOCO | PROYECTORES HALÓGENOS
23.9 | #7516-N | 7516-N | 5 | 7516 | #N/A | 43 | CE | Proyector halógeno. R7s. Máximo 1000W. 250V~. Halógena lineal de 190mm. (No incluida). IP54. Angulo de apertura 120º. Color negro. | 4 | 1 | 160 | 8428088035998 | SERIE FOCO | PROYECTORES HALÓGENOS
23.10 | #7517 | 7517 | 5 | 7517 | #N/A | 45 |  | Brazo de pared saliente, 50cm, oscilante 45º mediante rótula en la base. | 10 | 1 | 160 | 8428088027726 | SERIE FOCO | ACCESORIOS PARA PROYECTOS HALÓGENOS
23.10 | #7518 | 7518 | 5 | 7518 | #N/A | 29.9 |  | Estoque telescópico de 65-120cm, para clavar en suelo. | 10 | 1 | 160 | 8428088027733 | SERIE FOCO | ACCESORIOS PARA PROYECTOS HALÓGENOS
23.10 | #7519 | 7519 | 5 | 7519 | #N/A | 18 |  | Estoque fino de 40cm. | 10 | 1 | 160 | 8428088027740 | SERIE FOCO | ACCESORIOS PARA PROYECTOS HALÓGENOS
23.10 | #7520 | 7520 | 5 | 7520 | #N/A | 18 |  | Estoque fijo de 30cm. | 10 | 1 | 160 | 8428088027757 | SERIE FOCO | ACCESORIOS PARA PROYECTOS HALÓGENOS
23.10 | #7521 | 7521 | 5 | 7521 | #N/A | 12 |  | Rejilla protectora para focos halógenos referencia 7514 y 7515. | 6 | 1 | 161 | 8428088027764 | SERIE FOCO | ACCESORIOS PARA PROYECTOS HALÓGENOS
23.10 | #7522 | 7522 | 5 | 7522 | #N/A | 16 |  | Rejilla protectora para focos halógenos referencia 7516. | 6 | 1 | 161 | 8428088027771 | SERIE FOCO | ACCESORIOS PARA PROYECTOS HALÓGENOS
23.9 | #7526-B | 7526-B | 5 | 7526 | #N/A | 62 | CE | Proyector halógeno. R7s. Máximo 1500W. 250V~. Halógena lineal de 255mm. (No incluida). IP54. Angulo de apertura 120º. Color blanco. | 4 | 1 | 160 | 8428088027801 | SERIE FOCO | PROYECTORES HALÓGENOS
23.9 | #7526-N | 7526-N | 5 | 7526 | #N/A | 62 | CE | Proyector halógeno. R7s. Máximo 1500W. 250V~. Halógena lineal de 255mm. (No incluida). IP54. Angulo de apertura 120º. Color negro. | 4 | 1 | 160 | 8428088036025 | SERIE FOCO | PROYECTORES HALÓGENOS
23.6 | #7610 | 7610 | 5 | 7610 | #N/A | 39.9 | CE | Proyector plano de ledes. 10W de consumo. 620Lm. 230V~.50Hz. 6000K. Luz fría. Medidas: 85x113x36mm (profundidad con soporte 79.5mm). IP65. Color negro. |  | 1 | 159 | 8428088042637 | SERIE FOCO | PROYECTORES PLANOS DE LEDES.
23.6 | #7611 | 7611 | 5 | 7611 | #N/A | 44.9 | CE | Proyector plano de ledes. 10W de consumo. 500Lm. 230V~.50Hz. 6000K. Luz fría. Medidas: 115x135x38.5mm (profundidad con soporte 94.5mm). IP65. Color negro. |  | 1 | 159 | 8428088042644 | SERIE FOCO | PROYECTORES PLANOS DE LEDES.
23.7 | #7614 | 7614 | 5 | 7614 | #N/A | 69.9 | CE | Proyector led. 20W de consumo. 1400Lm. 220-240V~.50Hz. 6000K. Luz fría. Medidas: 180x140x90mm (profundidad con soporte 128mm). IP65. Angulo de apertura 120º. Con detector de presencia incorporado. Área de detección 180º. Radio de detección 2, 5, 8m (<24ºC). Lux ambiental 10-2000 lux regulable. Altura de instalación 2 a 4m. Tiempo ajustable. IP65. Color gris. |  | 1 | 159 | 8428088042699 | SERIE FOCO | PROYECTORES DE LEDES
23.6 | #7625 | 7625 | 5 | 7625 | #N/A | 89.9 | CE | Proyector plano de ledes. 30W de consumo. 1800Lm. 230V~.50Hz. 6000K. Luz fría. Medidas: 184x222x48.5mm (profundidad con soporte 114.5mm). IP65. Color negro. |  | 1 | 159 | 8428088042651 | SERIE FOCO | PROYECTORES PLANOS DE LEDES.
23.7 | #7635 | 7635 | 5 | 7635 | #N/A | 99.9 | CE | Proyector led. 50W de consumo. 3500Lm. 220-240V~.50Hz. 6000K. Luz fría. Medidas: 285x234x124mm (profundidad con soporte 157mm). IP65. Angulo de apertura 120º. Color gris. |  | 1 | 159 | 8428088042705 | SERIE FOCO | PROYECTORES DE LEDES
23.7 | #7680 | 7680 | 5 | 7680 | #N/A | 244 | CE | Proyector led. 80W de consumo. 5600Lm. 220-240V~.50Hz. 6000K. Luz fría. Medidas: 284x367x108mm (profundidad con soporte 435mm). IP65. Angulo de apertura 120º. Color gris. |  | 1 | 159 | 8428088042712 | SERIE FOCO | PROYECTORES DE LEDES
23.2 | #7753-B | 7753-B | 5 | 7753 | #N/A | 48 | CE | Plafón redondo de ledes. 18W de consumo. 230V~. 1800Lm. 3000K. Luz cálida. Medidas: Ø 340x150mm. Base y difusor en termoplástico. Color blanco. | 6 | 1 | 156 | 8428088042606 | SERIE FOCO | APLIQUES DECORATIVOS DE LEDES.
23.2 | #7757-B | 7757-B | 5 | 7757 | #N/A | 28.6 | CE | Aplique oval de ledes. 7W de consumo. 450Lm. 6000K. Luz fría. 230V~. Medidas: 208x118x120mm. Base y difusor en termoplástico. Color blanco. | 12 | 1 | 156 | 8428088042552 | SERIE FOCO | APLIQUES DECORATIVOS DE LEDES.
23.2 | #7759-B | 7759-B | 5 | 7759 | #N/A | 108 | CE | Plafón redondo de ledes de alta calidad con detector de presencia. 16W de consumo. 230V~. 1100Lm. 6000K. Luz fría. Medidas: Ø 300x115mm. Base y difusor en termoplástico. Con detector de presencia incorporado. Área de detección 360º. Radio de detección 2, 5, 8m (<24ºC). Lux ambiental 10-2000 lux regulable. Altura de instalación 2 a 4m. Tiempo ajustable 6s, 30s, 90s, 5min, 12min o 30min. IP44. Color blanco. | 6 | 1 | 156 | 8428088042613 | SERIE FOCO | APLIQUES DECORATIVOS DE LEDES.
23.2 | #7760-B | 7760-B | 5 | 7760 | #N/A | 29.6 | CE | Aplique redondo de ledes. 7W de consumo. 450Lm. 230V~. 6000K. Luz fría. Medidas: Ø 200x76mm. Base y difusor en termoplástico. Color blanco. | 12 | 1 | 156 | 8428088042569 | SERIE FOCO | APLIQUES DECORATIVOS DE LEDES.
23.2 | #7910-B | 7910-B | 5 | 7910 | #N/A | 36.5 | CE | Plafón redondo de ledes de alta calidad. 10W de consumo. 230V~. 800Lm. 3000K. Luz cálida. Medidas: Ø 250x80mm. Base metálica y difusor en termoplástico. Color blanco. | 8 | 1 | 156 | 8428088042576 | SERIE FOCO | APLIQUES DECORATIVOS DE LEDES.
23.2 | #7915-B | 7915-B | 5 | 7915 | #N/A | 73 | CE | Plafón redondo de ledes de alta calidad. 15W de consumo. 230V~. 1300Lm. 6000K. Luz fría. Medidas: Ø 350x65mm. Base y difusor en termoplástico. Color blanco. | 6 | 1 | 156 | 8428088042583 | SERIE FOCO | APLIQUES DECORATIVOS DE LEDES.
23.2 | #7916 | 7916 | 5 | 7916 | #N/A | 75 | CE | Plafón redondo de ledes de alta calidad. 15W de consumo. 230V~. 1300Lm. 6000K. Luz fría. Medidas: Ø 350x65mm. Base y difusor en termoplástico. Color plata. | 6 | 1 | 156 | 8428088042590 | SERIE FOCO | APLIQUES DECORATIVOS DE LEDES.
20.11 | #8839 | 8839 | 5 | 8839 | #N/A | 7.21 | CE | Adaptador de E14 a G9. (2Amp.250V~). Metálico – Porcelana. |  | 50 | 129 | 8428088042095 | SERIE PORTA | PORTALÁMPARAS ADAPTADORES.
20.11 | #8840 | 8840 | 5 | 8840 | #N/A | 7.21 | CE | Adaptador de E27 a GU10. (2Amp.250V~). Metálico – Porcelana. |  | 50 | 129 | 8428088039576 | SERIE PORTA | PORTALÁMPARAS ADAPTADORES.
20.11 | #8841 | 8841 | 5 | 8841 | #N/A | 5.18 | CE | Adaptador de GU10 a E14. (4Amp.250V~). Metálico - termoplástico. |  | 50 | 129 | 8428088042102 | SERIE PORTA | PORTALÁMPARAS ADAPTADORES.
20.11 | #8842 | 8842 | 5 | 8842 | #N/A | 5.18 | CE | Adaptador de E14 a GU10. (2Amp.250V~). Metálico – porcelana. |  | 50 | 129 | 8428088042119 | SERIE PORTA | PORTALÁMPARAS ADAPTADORES.
20.11 | #8847 | 8847 | 5 | 8847 | #N/A | 5.18 | CE | Adaptador de GU10 a E27. (4Amp.250V~). Metálico – termoplástico. |  | 50 | 129 | 8428088042126 | SERIE PORTA | PORTALÁMPARAS ADAPTADORES.
20.11 | #8848 | 8848 | 5 | 8848 | #N/A | 6.18 | CE | Adaptador de E27 a G9. (2Amp.250V~). Metálico – porcelana. |  | 50 | 129 | 8428088042133 | SERIE PORTA | PORTALÁMPARAS ADAPTADORES.
20.11 | #8849 | 8849 | 5 | 8849 | #N/A | 6.18 | CE | Adaptador de G24d3 a E27. (4Amp.250V~). Metálico – termoplástico. |  | 50 | 129 | 8428088042140 | SERIE PORTA | PORTALÁMPARAS ADAPTADORES.
18.1 | #9000 | 9000 | 5 | 9000 | #N/A | 176.96 | CE | Registro de enlace. Medidas: 450x450x150mm. Armario metálico. Instalación en superficie. Puerta reversible. |  | 1 | 105 | 8428088034182 | SERIE ICT | REGISTROS DE ENLACE
18.1 | #9001 | 9001 | 5 | 9001 | #N/A | 201.6 | CE | Registro de enlace. Medidas: 700x500x150mm. Armario metálico. Instalación en superficie. Puerta reversible. |  | 1 | 105 | 8428088034199 | SERIE ICT | REGISTROS DE ENLACE
18.2 | #9002 | 9002 | 5 | 9002 | #N/A | 134.4 | CE | Registro secundario. Medidas: 500x500x150mm. Armario metálico. Instalación en superficie. Puerta reversible. |  | 1 | 105 | 8428088034205 | SERIE ICT | REGISTROS SECUNDARIOS
18.2 | #9003 | 9003 | 5 | 9003 | #N/A | 220.64 | CE | Registro secundario. Medidas: 600x1000x150mm. Armario metálico. Instalación en superficie. Puerta reversible. |  | 1 | 105 | 8428088034212 | SERIE ICT | REGISTROS SECUNDARIOS
18.2 | #9004 | 9004 | 5 | 9004 | #N/A | 138.88 | CE | Registro secundario. Medidas: 450x450x160mm. Armario metálico. Instalación empotrada. Puerta reversible. |  | 1 | 105 | 8428088034229 | SERIE ICT | REGISTROS SECUNDARIOS
18.2 | #9005 | 9005 | 5 | 9005 | #N/A | 246.4 | CE | Registro secundario. Medidas: 550x1000x160mm. Armario metálico. Instalación empotrada. Puerta reversible. |  | 1 | 105 | 8428088034236 | SERIE ICT | REGISTROS SECUNDARIOS
18.6 | #9013 | 9013 | 5 | 9013 | #N/A | 37.63 |  | Palanca de cierre, para registros de enlace y registros secundarios. |  | 1 | 107 | 8428088034311 | SERIE ICT | ACCESORIOS PARA ENVOLVENTES SERIE ICT
18.1 | #9014 | 9014 | 5 | 9014 | #N/A | 221.76 | CE | Registro de enlace. Medidas: 500x530x200mm. Armario en poliester. Instalación en superficie o empotrado. Puerta reversible. |  | 1 | 105 | 8428088037114 | SERIE ICT | REGISTROS DE ENLACE
13.2 | #9401-A | 9401-A | 5 | 9401 | #N/A | 12.68 | CE | Base de toma de corriente fija 2P+TTL. 16A.250V~. IP67. Máxima potencia: 3680W. a 230V~. Entrada recta. 50-60Hz. Tensión baja. | 100 | 10 | 71, 178 | 8428088039002 | SERIE TERRA | BASES DE TOMA DE CORRIENTE FIJAS. INSTALACIÓN EMPOTRADA.
13.5 | #9460 | 9460 | 5 | 9460 | #N/A | 17.52 | IMQ | Clavija móvil 2P+T. 16.220V~. IP67. 50-60Hz. Tensión baja. Color azul. Hora 6. |  | 10 | 76 | 8428088041692 | SERIE TERRA | CLAVIJAS MÓVILES
13.1 | #9470 | 9470 | 5 | 9470 | #N/A | 28.04 | CE | Base de toma de corriente móvil 2P+TTL. 16A.250V~.IP67. Máxima potencia: 3680W. a 230V~. |  | 10 | 68 | 8428088041630 | SERIE TERRA | BASES DE TOMA DE CORRIENTE MÓVILES
13.2 | #9480 | 9480 | 5 | 9480 | #N/A | 21.79 | CE, IMQ | Base de toma de corriente fija 2P+T. 16A.220V~. IP67. Entrada inclinada. 50-60Hz. Tensión baja. Color azul. Hora 6. |  | 10 | 70 | 8428088041647 | SERIE TERRA | BASES DE TOMA DE CORRIENTE FIJAS. INSTALACIÓN EMPOTRADA.
24.3 | #10000 | 10000 | 6 | 10000 | #N/A | 5.6 |  | Clavija bipolar 13Amp.250V~. + T.T. Estándar británico. Con fusible de protección incorporado. Conexión por tornillo. Salida de cable lateral. Fabricado en termoplástico. |  | 50 | 176 | 8428088043931 | SERIE PEQUEÑO MATERIAL | CLAVIJA ESTANDAR AMERICANO Y BRITÁNICO
24.9 | #10001 | 10001 | 6 | 10001 | #N/A | 36 |  | Base de toma de corriente móvil. 4 tomas Británicas. 13Amp.250V~. Interruptor individual para cada toma. Color marfil. Orificios de sujeción sin necesidad de abrir la base. |  | 10 | 172 | 8428088043788 | SERIE MÚLTIPLA | BASES DE TOMA DE CORRIENTE MÓVIL CON TOMAS BRITÁNICAS.
24.9 | #10001-3 | 10001-3 | 6 | 10001 | #N/A | 66 |  | Base de toma de corriente móvil. 4 tomas Británicas. 13Amp.250V~. Interruptor individual para cada toma. Con 3m de cable manguera sección 3x1.5mm. Color marfil. Con fusible de seguridad. Orificios de sujeción sin necesidad de abrir la base. |  | 10 | 172 | 8428088039019 | SERIE MÚLTIPLA | BASES DE TOMA DE CORRIENTE MÓVIL CON TOMAS BRITÁNICAS.
24.9 | #10001-5 | 10001-5 | 6 | 10001 | #N/A | 78 |  | Base de toma de corriente móvil. 4 tomas Británicas. 13Amp.250V~. Interruptor individual para cada toma. Con 5m de cable manguera sección 3x1.5mm. Color marfil. Con fusible de seguridad. Orificios de sujeción sin necesidad de abrir la base. |  | 10 | 172 | 8428088039026 | SERIE MÚLTIPLA | BASES DE TOMA DE CORRIENTE MÓVIL CON TOMAS BRITÁNICAS.
21.1 | #10615 | 10615 | 6 | 10615 | #N/A | 5.45 | CE | Bombilla led modelo GU10. 220-240V~. 3W de consumo. 200Lm. 3000K. Luz cálida. Medidas: Ø 50x55mm. | 100 | 1 - 10 | 144 | 8428088042392 | SERIE LUCE | LEDES
20.15 | #11002 | 11002 | 6 | 11002 | #N/A | 6.52 | CE | 2Amp.500V~. Portalámparas G5 sin porta cebador. Estanco IP66/67. Conexión rápida. Fijación mediante ventana inferior. Para tubo T5. Transparente. |  | 50 | 133 | 8428088042164 | SERIE PORTA | PORTALÁMPARAS G13 PARA FLUORESCENCIA. ACCESORIOS.
24.4 | #11092-B | 11092-B | 6 | 11092 | #N/A | 9.5 | CE | Base de toma de corriente móvil conexionada, con TTL. 2 tomas. 16Amp.250V~. Máximo 3680W. Prolongador tipo manguera H05VV-F sección 3x1.5mm y clavija bipolar 16Amp.250V~. Tomas desplazadas a 45º. Fabricado según norma Une 20.315. Fabricado en termoplástico autoextinguible según norma. Long. 1,5 metros. Color blanco. | 160 | 1-20 | 167 | 8428088001498 | SERIE MÚLTIPLA | BASES DE TOMA DE CORRIENTE MÓVIL CON TTL y CONEXIONADAS.
24.4 | #11092-N | 11092-N | 6 | 11092 | #VALUE! | 9.5 | CE | Base de toma de corriente móvil conexionada, con TTL. 2 tomas. 16Amp.250V~. Máximo 3680W. Prolongador tipo manguera H05VV-F sección 3x1.5mm y clavija bipolar 16Amp.250V~. Tomas desplazadas a 45º. Fabricado según norma Une 20.315. Fabricado en termoplástico autoextinguible según norma. Long. 1,5 metros. Color negro. | 160 | 1-20 | 167 | 8428088043054 | SERIE MÚLTIPLA | BASES DE TOMA DE CORRIENTE MÓVIL CON TTL y CONEXIONADAS.
24.4 | #11092-3-B | 11092-3-B | 6 | 11092 | #VALUE! | 16.5 | CE | Base de toma de corriente móvil conexionada, con TTL. 2 tomas. 16Amp.250V~. Máximo 3680W. Prolongador tipo manguera H05VV-F sección 3x1.5mm y clavija bipolar 16Amp.250V~. Tomas desplazadas a 45º. Fabricado según norma Une 20.315. Fabricado en termoplástico autoextinguible según norma. Long. 3 metros. Color blanco. | 160 | 1-20 | 167 | 8428088043061 | SERIE MÚLTIPLA | BASES DE TOMA DE CORRIENTE MÓVIL CON TTL y CONEXIONADAS.
24.4 | #11092-3-N | 11092-3-N | 6 | 11092 | #VALUE! | 16.5 | CE | Base de toma de corriente móvil conexionada, con TTL. 2 tomas. 16Amp.250V~. Máximo 3680W. Prolongador tipo manguera H05VV-F sección 3x1.5mm y clavija bipolar 16Amp.250V~. Tomas desplazadas a 45º. Fabricado según norma Une 20.315. Fabricado en termoplástico autoextinguible según norma. Long. 3 metros. Color negro. | 160 | 1-20 | 167 | 8428088043078 | SERIE MÚLTIPLA | BASES DE TOMA DE CORRIENTE MÓVIL CON TTL y CONEXIONADAS.
24.3 | #11092-I-B | 11092-I-B | 6 | 11092 | #N/A | 13.9 | CE, GS | Base de toma de corriente móvil conexionada, con TTL. 2 tomas. 16Amp.250V~. Máximo 3680W. Interruptor luminoso bipolar. Prolongador tipo manguera H05VV-F sección 3x1.5mm. Tomas desplazadas a 45º. Fabricado según norma Une 20.315. Fabricado en termoplástico. Orificios posteriores de sujeción sin necesidad de abrir la base. Long. 1,5 metros. Color blanco. | 50 | 1 | 166 | 8428088042842 | SERIE MÚLTIPLA | BASES DE TOMA DE CORRIENTE MÓVIL CON TTL, INTERRUPTOR Y CONEXIONADAS.
24.3 | #11092-I-N | 11092-I-N | 6 | 11092 | #N/A | 13.9 | CE, GS | Base de toma de corriente móvil conexionada, con TTL. 2 tomas. 16Amp.250V~. Máximo 3680W. Interruptor luminoso bipolar. Prolongador tipo manguera H05VV-F sección 3x1.5mm. Tomas desplazadas a 45º. Fabricado según norma Une 20.315. Fabricado en termoplástico. Orificios posteriores de sujeción sin necesidad de abrir la base. Long. 1,5 metros. Color negro. | 50 | 1 | 166 | 8428088042859 | SERIE MÚLTIPLA | BASES DE TOMA DE CORRIENTE MÓVIL CON TTL, INTERRUPTOR Y CONEXIONADAS.
24.3 | #11092-I-3-B | 11092-I-3-B | 6 | 11092 | #N/A | 24.2 | CE, GS | Base de toma de corriente móvil conexionada, con TTL. 2 tomas. 16Amp.250V~. Máximo 3680W. Interruptor luminoso bipolar. Prolongador tipo manguera H05VV-F sección 3x1.5mm. Tomas desplazadas a 45º. Fabricado según norma Une 20.315. Fabricado en termoplástico. Orificios posteriores de sujeción sin necesidad de abrir la base. Long. 3 metros. Color blanco. | 40 | 1 | 166 | 8428088042866 | SERIE MÚLTIPLA | BASES DE TOMA DE CORRIENTE MÓVIL CON TTL, INTERRUPTOR Y CONEXIONADAS.
24.3 | #11092-I-3-N | 11092-I-3-N | 6 | 11092 | #N/A | 24.2 | CE, GS | Base de toma de corriente móvil conexionada, con TTL. 2 tomas. 16Amp.250V~. Máximo 3680W. Interruptor luminoso bipolar. Prolongador tipo manguera H05VV-F sección 3x1.5mm. Tomas desplazadas a 45º. Fabricado según norma Une 20.315. Fabricado en termoplástico. Orificios posteriores de sujeción sin necesidad de abrir la base. Long. 3 metros. Color negro. | 40 | 1 | 166 | 8428088042873 | SERIE MÚLTIPLA | BASES DE TOMA DE CORRIENTE MÓVIL CON TTL, INTERRUPTOR Y CONEXIONADAS.
24.4 | #11093-B | 11093-B | 6 | 11093 | #N/A | 12.5 | CE | Base de toma de corriente móvil conexionada, con TTL. 3 tomas. 16Amp.250V~. Máximo 3680W. Prolongador tipo manguera H05VV-F sección 3x1.5mm y clavija bipolar 16Amp.250V~. Tomas desplazadas a 45º. Fabricado según norma Une 20.315. Fabricado en termoplástico autoextinguible según norma. Long. 1,5 metros. Color blanco. | 60 | 1-20 | 167 | 8428088001504 | SERIE MÚLTIPLA | BASES DE TOMA DE CORRIENTE MÓVIL CON TTL y CONEXIONADAS.
24.4 | #11093-N | 11093-N | 6 | 11093 | #VALUE! | 12.5 | CE | Base de toma de corriente móvil conexionada, con TTL. 3 tomas. 16Amp.250V~. Máximo 3680W. Prolongador tipo manguera H05VV-F sección 3x1.5mm y clavija bipolar 16Amp.250V~. Tomas desplazadas a 45º. Fabricado según norma Une 20.315. Fabricado en termoplástico autoextinguible según norma. Long. 1,5 metros. Color negro. | 60 | 1-20 | 167 | 8428088043085 | SERIE MÚLTIPLA | BASES DE TOMA DE CORRIENTE MÓVIL CON TTL y CONEXIONADAS.
24.3 | #11093-I-B | 11093-I-B | 6 | 11093 | #N/A | 14.9 | CE, GS | Base de toma de corriente móvil conexionada, con TTL. 3 tomas. 16Amp.250V~. Máximo 3680W. Interruptor luminoso bipolar. Prolongador tipo manguera H05VV-F sección 3x1.5mm. Tomas desplazadas a 45º. Fabricado según norma Une 20.315. Fabricado en termoplástico. Orificios posteriores de sujeción sin necesidad de abrir la base. Long. 1,5 metros. Color blanco. | 50 | 1 | 166 | 8428088042880 | SERIE MÚLTIPLA | BASES DE TOMA DE CORRIENTE MÓVIL CON TTL, INTERRUPTOR Y CONEXIONADAS.
24.3 | #11093-I-N | 11093-I-N | 6 | 11093 | #N/A | 14.9 | CE, GS | Base de toma de corriente móvil conexionada, con TTL. 3 tomas. 16Amp.250V~. Máximo 3680W. Interruptor luminoso bipolar. Prolongador tipo manguera H05VV-F sección 3x1.5mm. Tomas desplazadas a 45º. Fabricado según norma Une 20.315. Fabricado en termoplástico. Orificios posteriores de sujeción sin necesidad de abrir la base. Long. 1,5 metros. Color negro. | 50 | 1 | 166 | 8428088042897 | SERIE MÚLTIPLA | BASES DE TOMA DE CORRIENTE MÓVIL CON TTL, INTERRUPTOR Y CONEXIONADAS.
24.4 | #11093-3-B | 11093-3-B | 6 | 11093 | #N/A | 19.6 | CE | Base de toma de corriente móvil conexionada, con TTL. 3 tomas. 16Amp.250V~. Máximo 3680W. Prolongador tipo manguera H05VV-F sección 3x1.5mm y clavija bipolar 16Amp.250V~. Tomas desplazadas a 45º. Fabricado según norma Une 20.315. Fabricado en termoplástico autoextinguible según norma. Long. 3 metros. Color blanco. | 60 | 1-20 | 167 | 8428088043092 | SERIE MÚLTIPLA | BASES DE TOMA DE CORRIENTE MÓVIL CON TTL y CONEXIONADAS.
24.4 | #11093-3-N | 11093-3-N | 6 | 11093 | #N/A | 19.6 | CE | Base de toma de corriente móvil conexionada, con TTL. 3 tomas. 16Amp.250V~. Máximo 3680W. Prolongador tipo manguera H05VV-F sección 3x1.5mm y clavija bipolar 16Amp.250V~. Tomas desplazadas a 45º. Fabricado según norma Une 20.315. Fabricado en termoplástico autoextinguible según norma. Long. 3 metros. Color negro. | 60 | 1-20 | 167 | 8428088043108 | SERIE MÚLTIPLA | BASES DE TOMA DE CORRIENTE MÓVIL CON TTL y CONEXIONADAS.
24.3 | #11093-I-3-B | 11093-I-3-B | 6 | 11093 | #N/A | 25.2 | CE, GS | Base de toma de corriente móvil conexionada, con TTL. 3 tomas. 16Amp.250V~. Máximo 3680W. Interruptor luminoso bipolar. Prolongador tipo manguera H05VV-F sección 3x1.5mm. Tomas desplazadas a 45º. Fabricado según norma Une 20.315. Fabricado en termoplástico. Orificios posteriores de sujeción sin necesidad de abrir la base. Long. 3 metros. Color blanco. | 40 | 1 | 166 | 8428088042903 | SERIE MÚLTIPLA | BASES DE TOMA DE CORRIENTE MÓVIL CON TTL, INTERRUPTOR Y CONEXIONADAS.
24.3 | #11093-I-3-N | 11093-I-3-N | 6 | 11093 | #N/A | 25.2 | CE, GS | Base de toma de corriente móvil conexionada, con TTL. 3 tomas. 16Amp.250V~. Máximo 3680W. Interruptor luminoso bipolar. Prolongador tipo manguera H05VV-F sección 3x1.5mm. Tomas desplazadas a 45º. Fabricado según norma Une 20.315. Fabricado en termoplástico. Orificios posteriores de sujeción sin necesidad de abrir la base. Long. 3 metros. Color negro. | 40 | 1 | 166 | 8428088042910 | SERIE MÚLTIPLA | BASES DE TOMA DE CORRIENTE MÓVIL CON TTL, INTERRUPTOR Y CONEXIONADAS.
24.4 | #11094-B | 11094-B | 6 | 11094 | #N/A | 15.6 | CE | Base de toma de corriente móvil conexionada, con TTL. 4 tomas. 16Amp.250V~. Máximo 3680W. Prolongador tipo manguera H05VV-F sección 3x1.5mm y clavija bipolar 16Amp.250V~. Tomas desplazadas a 45º. Fabricado según norma Une 20.315. Fabricado en termoplástico autoextinguible según norma. Long. 1,5 metros. Color blanco. | 120 | 1-15 | 167 | 8428088001511 | SERIE MÚLTIPLA | BASES DE TOMA DE CORRIENTE MÓVIL CON TTL y CONEXIONADAS.
24.4 | #11094-N | 11094-N | 6 | 11094 | #VALUE! | 15.6 | CE | Base de toma de corriente móvil conexionada, con TTL. 4 tomas. 16Amp.250V~. Máximo 3680W. Prolongador tipo manguera H05VV-F sección 3x1.5mm y clavija bipolar 16Amp.250V~. Tomas desplazadas a 45º. Fabricado según norma Une 20.315. Fabricado en termoplástico autoextinguible según norma. Long. 1,5 metros. Color negro. | 120 | 1-15 | 167 | 8428088043115 | SERIE MÚLTIPLA | BASES DE TOMA DE CORRIENTE MÓVIL CON TTL y CONEXIONADAS.
24.3 | #11094-I-B | 11094-I-B | 6 | 11094 | #N/A | 15.9 | CE, GS | Base de toma de corriente móvil conexionada, con TTL. 4 tomas. 16Amp.250V~. Máximo 3680W. Interruptor luminoso bipolar. Prolongador tipo manguera H05VV-F sección 3x1.5mm. Tomas desplazadas a 45º. Fabricado según norma Une 20.315. Fabricado en termoplástico. Orificios posteriores de sujeción sin necesidad de abrir la base. Long. 1,5 metros. Color blanco. | 50 | 1 | 166 | 8428088042927 | SERIE MÚLTIPLA | BASES DE TOMA DE CORRIENTE MÓVIL CON TTL, INTERRUPTOR Y CONEXIONADAS.
24.3 | #11094-I-N | 11094-I-N | 6 | 11094 | #N/A | 15.9 | CE, GS | Base de toma de corriente móvil conexionada, con TTL. 4 tomas. 16Amp.250V~. Máximo 3680W. Interruptor luminoso bipolar. Prolongador tipo manguera H05VV-F sección 3x1.5mm. Tomas desplazadas a 45º. Fabricado según norma Une 20.315. Fabricado en termoplástico. Orificios posteriores de sujeción sin necesidad de abrir la base. Long. 1,5 metros. Color negro. | 50 | 1 | 166 | 8428088042934 | SERIE MÚLTIPLA | BASES DE TOMA DE CORRIENTE MÓVIL CON TTL, INTERRUPTOR Y CONEXIONADAS.
24.4 | #11094-3-B | 11094-3-B | 6 | 11094 | #N/A | 23 | CE | Base de toma de corriente móvil conexionada, con TTL. 4 tomas. 16Amp.250V~. Máximo 3680W. Prolongador tipo manguera H05VV-F sección 3x1.5mm y clavija bipolar 16Amp.250V~. Tomas desplazadas a 45º. Fabricado según norma Une 20.315. Fabricado en termoplástico autoextinguible según norma. Long. 3 metros. Color blanco. | 120 | 1-15 | 167 | 8428088043122 | SERIE MÚLTIPLA | BASES DE TOMA DE CORRIENTE MÓVIL CON TTL y CONEXIONADAS.
24.4 | #11094-3-N | 11094-3-N | 6 | 11094 | #N/A | 23 | CE | Base de toma de corriente móvil conexionada, con TTL. 4 tomas. 16Amp.250V~. Máximo 3680W. Prolongador tipo manguera H05VV-F sección 3x1.5mm y clavija bipolar 16Amp.250V~. Tomas desplazadas a 45º. Fabricado según norma Une 20.315. Fabricado en termoplástico autoextinguible según norma. Long. 3 metros. Color negro. | 120 | 1-15 | 167 | 8428088043139 | SERIE MÚLTIPLA | BASES DE TOMA DE CORRIENTE MÓVIL CON TTL y CONEXIONADAS.
24.3 | #11094-I-3-B | 11094-I-3-B | 6 | 11094 | #N/A | 26.2 | CE, GS | Base de toma de corriente móvil conexionada, con TTL. 4 tomas. 16Amp.250V~. Máximo 3680W. Interruptor luminoso bipolar. Prolongador tipo manguera H05VV-F sección 3x1.5mm. Tomas desplazadas a 45º. Fabricado según norma Une 20.315. Fabricado en termoplástico. Orificios posteriores de sujeción sin necesidad de abrir la base. Long. 3 metros. Color blanco. | 40 | 1 | 166 | 8428088042941 | SERIE MÚLTIPLA | BASES DE TOMA DE CORRIENTE MÓVIL CON TTL, INTERRUPTOR Y CONEXIONADAS.
24.3 | #11094-I-3-N | 11094-I-3-N | 6 | 11094 | #N/A | 26.2 | CE, GS | Base de toma de corriente móvil conexionada, con TTL. 4 tomas. 16Amp.250V~. Máximo 3680W. Interruptor luminoso bipolar. Prolongador tipo manguera H05VV-F sección 3x1.5mm. Tomas desplazadas a 45º. Fabricado según norma Une 20.315. Fabricado en termoplástico. Orificios posteriores de sujeción sin necesidad de abrir la base. Long. 3 metros. Color negro. | 40 | 1 | 166 | 8428088042958 | SERIE MÚLTIPLA | BASES DE TOMA DE CORRIENTE MÓVIL CON TTL, INTERRUPTOR Y CONEXIONADAS.
24.4 | #11095-B | 11095-B | 6 | 11095 | #N/A | 18.6 | CE | Base de toma de corriente móvil conexionada, con TTL. 5 tomas. 16Amp.250V~. Máximo 3680W. Prolongador tipo manguera H05VV-F sección 3x1.5mm y clavija bipolar 16Amp.250V~. Tomas desplazadas a 45º. Fabricado según norma Une 20.315. Fabricado en termoplástico autoextinguible según norma. Long. 1,5 metros. Color blanco. | 60 | 1-10 | 167 | 8428088001528 | SERIE MÚLTIPLA | BASES DE TOMA DE CORRIENTE MÓVIL CON TTL y CONEXIONADAS.
24.4 | #11095-N | 11095-N | 6 | 11095 | #N/A | 18.6 | CE | Base de toma de corriente móvil conexionada, con TTL. 5 tomas. 16Amp.250V~. Máximo 3680W. Prolongador tipo manguera H05VV-F sección 3x1.5mm y clavija bipolar 16Amp.250V~. Tomas desplazadas a 45º. Fabricado según norma Une 20.315. Fabricado en termoplástico autoextinguible según norma. Long. 1,5 metros. Color negro. | 60 | 1-10 | 167 | 8428088043146 | SERIE MÚLTIPLA | BASES DE TOMA DE CORRIENTE MÓVIL CON TTL y CONEXIONADAS.
24.4 | #11095-3-B | 11095-3-B | 6 | 11095 | #N/A | 26 | CE | Base de toma de corriente móvil conexionada, con TTL. 5 tomas. 16Amp.250V~. Máximo 3680W. Prolongador tipo manguera H05VV-F sección 3x1.5mm y clavija bipolar 16Amp.250V~. Tomas desplazadas a 45º. Fabricado según norma Une 20.315. Fabricado en termoplástico autoextinguible según norma. Long. 3 metros. Color blanco. | 60 | 1-10 | 167 | 8428088043153 | SERIE MÚLTIPLA | BASES DE TOMA DE CORRIENTE MÓVIL CON TTL y CONEXIONADAS.
24.4 | #11095-3-N | 11095-3-N | 6 | 11095 | #N/A | 26 | CE | Base de toma de corriente móvil conexionada, con TTL. 5 tomas. 16Amp.250V~. Máximo 3680W. Prolongador tipo manguera H05VV-F sección 3x1.5mm y clavija bipolar 16Amp.250V~. Tomas desplazadas a 45º. Fabricado según norma Une 20.315. Fabricado en termoplástico autoextinguible según norma. Long. 3 metros. Color negro. | 60 | 1-10 | 167 | 8428088043160 | SERIE MÚLTIPLA | BASES DE TOMA DE CORRIENTE MÓVIL CON TTL y CONEXIONADAS.
24.4 | #11096-B | 11096-B | 6 | 11096 | #N/A | 20.8 | CE | Base de toma de corriente móvil conexionada, con TTL. 6 tomas. 16Amp.250V~. Máximo 3680W. Prolongador tipo manguera H05VV-F sección 3x1.5mm y clavija bipolar 16Amp.250V~. Tomas desplazadas a 45º. Fabricado según norma Une 20.315. Fabricado en termoplástico autoextinguible según norma. Long. 1,5 metros. Color blanco. | 60 | 1-10 | 167 | 8428088001535 | SERIE MÚLTIPLA | BASES DE TOMA DE CORRIENTE MÓVIL CON TTL y CONEXIONADAS.
24.4 | #11096-N | 11096-N | 6 | 11096 | #N/A | 20.8 | CE | Base de toma de corriente móvil conexionada, con TTL. 6 tomas. 16Amp.250V~. Máximo 3680W. Prolongador tipo manguera H05VV-F sección 3x1.5mm y clavija bipolar 16Amp.250V~. Tomas desplazadas a 45º. Fabricado según norma Une 20.315. Fabricado en termoplástico autoextinguible según norma. Long. 1,5 metros. Color negro. | 60 | 1-10 | 167 | 8428088043177 | SERIE MÚLTIPLA | BASES DE TOMA DE CORRIENTE MÓVIL CON TTL y CONEXIONADAS.
24.4 | #11096-3-B | 11096-3-B | 6 | 11096 | #N/A | 28 | CE | Base de toma de corriente móvil conexionada, con TTL. 6 tomas. 16Amp.250V~. Máximo 3680W. Prolongador tipo manguera H05VV-F sección 3x1.5mm y clavija bipolar 16Amp.250V~. Tomas desplazadas a 45º. Fabricado según norma Une 20.315. Fabricado en termoplástico autoextinguible según norma. Long. 3 metros. Color blanco. | 60 | 1-10 | 167 | 8428088043184 | SERIE MÚLTIPLA | BASES DE TOMA DE CORRIENTE MÓVIL CON TTL y CONEXIONADAS.
24.4 | #11096-3-N | 11096-3-N | 6 | 11096 | #N/A | 28 | CE | Base de toma de corriente móvil conexionada, con TTL. 6 tomas. 16Amp.250V~. Máximo 3680W. Prolongador tipo manguera H05VV-F sección 3x1.5mm y clavija bipolar 16Amp.250V~. Tomas desplazadas a 45º. Fabricado según norma Une 20.315. Fabricado en termoplástico autoextinguible según norma. Long. 3 metros. Color negro. | 60 | 1-10 | 167 | 8428088043191 | SERIE MÚLTIPLA | BASES DE TOMA DE CORRIENTE MÓVIL CON TTL y CONEXIONADAS.
24.3 | #11202 | 11202 | 6 | 11202 | #N/A | 32.95 |  | Clavija bipolar 15Amp.125V~. + T.T. Estándar americano. Conexión por tornillo. Salida de cable recta. Fabricado en termoplástico. |  | 50 | 176 | 8428088043924 | SERIE PEQUEÑO MATERIAL | CLAVIJA ESTANDAR AMERICANO Y BRITÁNICO
22.5 | #11294-R | 11294-R | 6 | 11294 | #N/A | 4.94 | CE | 16Amp.250V~. Conmutador luminoso. Conexión por faston. Ventanilla de sujeción de 30x20mm. Aprox. Color rojo/negro. |  | 50 | 150 | 8428088045232 | SERIE PASO | DE BALANCÍN, INSTALACIÓN EMPOTRADA, SUJECIÓN MEDIANTE SOLAPAS LATERALES.
21.1 | #11604 | 11604 | 6 | 11604 | #N/A | 5.6 | CE | Bombilla led modelo vela C37. E14. 220-240V~. 4.5W de consumo. 350Lm. 6000K. Luz fría. Medidas: Ø 38x99mm. | 100 | 1 - 10 | 143 | 8428088042378 | SERIE LUCE | LEDES
21.1 | #11616 | 11616 | 6 | 11616 | #N/A | 5.6 | CE | Bombilla led modelo esférica. E27. 220-240V~. 4.5W de consumo. 350Lm. 6000K. Luz fría. Medidas: Ø 45x80mm. | 100 | 1 - 10 | 143 | 8428088042347 | SERIE LUCE | LEDES
21.1 | #12602 | 12602 | 6 | 12602 | #N/A | 11.99 | CE | Bombilla led de filamento modelo estándar. E27. 220-240V~. 8W de consumo. 730Lm. 6000K. Luz fría. Medidas: Ø 60x102mm. | 100 | 1 - 10 | 143 | 8428088042279 | SERIE LUCE | LEDES
21.1 | #12610 | 12610 | 6 | 12610 | #N/A | 11.99 | CE | Bombilla led de filamento modelo esférica. E14. 220-240V~. 4W de consumo. 400Lm. 2800K. Luz cálida. Medidas: Ø 45x74mm. | 100 | 1 - 10 | 143 | 8428088042309 | SERIE LUCE | LEDES
29.8 | #14706 | 14706 | 6 | 14706 | #N/A | 66.08 |  | Tenaza metálica, para engaste de conectores de 6 vías. | 5 | 1 | 213 | 8428088020727 | SERIE TELEFONÍA | TENAZAS PARA ENGASTAR CONECTORES. ACCESORIOS.
29.8 | #14708 | 14708 | 6 | 14708 | #N/A | 48.15 |  | Tenaza de engaste para conectores de 4, 6 y 8 vías. Fabricada en termoplástico. | 10 | 1 | 213 | 8428088033222 | SERIE TELEFONÍA | TENAZAS PARA ENGASTAR CONECTORES. ACCESORIOS.
19.1 | #14800 | 14800 | 6 | 14800 | #N/A | 1.29 |  | Punta metálica de búsqueda para guías con referencias 1607-6, 1607-10, 1607-15, 1607-20, 1607-25 y 1607-30. |  | 10 | 111 | 8428088006431 | SERIE GUÍA | GUÍAS PASA CABLES Ø 3 mm. y ACCESORIOS. PUNTAS FIJAS.
19.1 | #14805 | 14805 | 6 | 14805 | #N/A | 2.29 |  | Punta metálica de arrastre para guías con referencias 1607-6, 1607-10, 1607-15, 1607-20, 1607-25 y 1607-30. |  | 10 | 111 | 8428088033239 | SERIE GUÍA | GUÍAS PASA CABLES Ø 3 mm. y ACCESORIOS. PUNTAS FIJAS.
19.2 | #14810 | 14810 | 6 | 14810 | #N/A | 2.46 |  | Punta de arrastre, fabricada en latón para guías con referencias 14905, 14910, 14915, 14920, 14925, 14930. |  | 10 | 112, 113 | 8428088006455
19.4 | #14815 | 14815 | 6 | 14815 | #N/A | 4.16 |  | Punta de arrastre, fabricada en latón para guías con referencias 16310, 16315, 16320, 16330, 16340, 16430, 16440 y 16450. Rosca de métrica 5. |  | 10 | 114, 115 | 8428088025913 | SERIE GUÍA | GUÍAS PASA CABLES Ø 4 mm. y ACCESORIOS. PUNTA DE BÚSQUEDA FLEXIBLE. PUNTAS DE BÚSQUEDA Y ARRASTRE CAMBIABLES. TRACCIÓN 150 Kg.
19.2 | #14820 | 14820 | 6 | 14820 | #N/A | 5.28 |  | Punta de búsqueda flexible, fabricada en latón para guías con referencias 14905, 14910, 14915, 14920, 14925, 14930. |  | 10 | 112, 113 | 8428088006479
19.4 | #14822 | 14822 | 6 | 14822 | #N/A | 10.18 |  | Punta de búsqueda flexible, fabricada en latón para guías con referencias 16310, 16315, 16320, 16330, 16340, 16430, 16440 y 16450. Rosca de métrica 5. |  | 10 | 114, 115 | 8428088020734 | SERIE GUÍA | GUÍAS PASA CABLES Ø 4 mm. y ACCESORIOS. PUNTA DE BÚSQUEDA FLEXIBLE. PUNTAS DE BÚSQUEDA Y ARRASTRE CAMBIABLES. TRACCIÓN 150 Kg.
19.6 | #14825 | 14825 | 6 | 14825 | #N/A | 23.74 |  | Punta de búsqueda flexible, fabricada en latón para guías con referencias 16640, 16650, 16660, 168080, 168100, 168120, 168150. Rosca de métrica 8. |  | 10 | 116 | 8428088020741 | SERIE GUÍA | GUÍAS PASA CABLES Ø 10 mm. y ACCESORIOS. PUNTA DE BÚSQUEDA FLEXIBLE. PUNTAS DE BÚSQUEDA Y ARRASTRE CAMBIABLES. CON RUEDA DE BÚSQUDA. TRACCIÓN 800 Kg.
19.3 | #14826 | 14826 | 6 | 14826 | #N/A | 54.22 |  | Malla de arrastre para cables de 5 a 9mm. Rosca de métrica 4mm. |  | 10 | 113 | 8428088020758 | SERIE GUÍA | GUÍAS PASA CABLES Ø 4 mm. y ACCESORIOS. PUNTA DE BÚSQUEDA FLEXIBLE. PUNTAS DE BUSQUDA Y ARRASTRE CAMBIABLES. TRACCIÓN 100 Kg.
19.4 | #14828 | 14828 | 6 | 14828 | #N/A | 66.09 |  | Malla de arrastre para cables de 9 a 13mm. Rosca de métrica 5. |  | 10 | 114, 115 | 8428088020765 | SERIE GUÍA | GUÍAS PASA CABLES Ø 4 mm. y ACCESORIOS. PUNTA DE BÚSQUEDA FLEXIBLE. PUNTAS DE BÚSQUEDA Y ARRASTRE CAMBIABLES. TRACCIÓN 150 Kg.
19.4 | #14830 | 14830 | 6 | 14830 | #N/A | 61.37 |  | Rueda metálica de búsqueda Ø30mm para referencias 16310, 16315, 16320, 16330, 16340, 16430, 16440 y 16450. Rosca de métrica 5. |  | 1 | 114, 115 | 8428088006493 | SERIE GUÍA | GUÍAS PASA CABLES Ø 4 mm. y ACCESORIOS. PUNTA DE BÚSQUEDA FLEXIBLE. PUNTAS DE BÚSQUEDA Y ARRASTRE CAMBIABLES. TRACCIÓN 150 Kg.
19.7 | #14840 | 14840 | 6 | 14840 | #N/A | 106.72 |  | Mural expositor de guías pasa cables para instalación en pared o pie de suelo. Con 6 ganchos incluidos. |  | 1 | 116 | 8428088006516 | SERIE GUÍA | EXPOSITOR
19.6 | #14850 | 14850 | 6 | 14850 | #N/A | 66.7 |  | Rueda metálica de búsqueda Ø30mm, para referencias 16640, 16650, 16660, 168080, 168100, 168120, 168150. Rosca de métrica 8. |  | 1 | 116 | 8428088006530 | SERIE GUÍA | GUÍAS PASA CABLES Ø 10 mm. y ACCESORIOS. PUNTA DE BÚSQUEDA FLEXIBLE. PUNTAS DE BÚSQUEDA Y ARRASTRE CAMBIABLES. CON RUEDA DE BÚSQUDA. TRACCIÓN 800 Kg.
19.7 | #14860 | 14860 | 6 | 14860 | #N/A | 8.48 |  | Gancho para expositor de guías pasa cables. |  | 1 | 116 | 8428088006554 | SERIE GUÍA | EXPOSITOR
19.6 | #14870 | 14870 | 6 | 14870 | #N/A | 72.86 |  | Manguito de unión. Rosca de métrica 8. |  | 1 | 116 | 8428088025944 | SERIE GUÍA | GUÍAS PASA CABLES Ø 10 mm. y ACCESORIOS. PUNTA DE BÚSQUEDA FLEXIBLE. PUNTAS DE BÚSQUEDA Y ARRASTRE CAMBIABLES. CON RUEDA DE BÚSQUDA. TRACCIÓN 800 Kg.
19.6 | #14900 | 14900 | 6 | 14900 | #N/A | 88.04 |  | Terminal erizo, cepillo de búsqueda y limpieza. Rosca de métrica 8. |  | 1 | 116 | 8428088006608 | SERIE GUÍA | GUÍAS PASA CABLES Ø 10 mm. y ACCESORIOS. PUNTA DE BÚSQUEDA FLEXIBLE. PUNTAS DE BÚSQUEDA Y ARRASTRE CAMBIABLES. CON RUEDA DE BÚSQUDA. TRACCIÓN 800 Kg.
19.2 | #14905 | 14905 | 6 | 14905 | #N/A | 8.77 | CE | Guía pasa cables de 5 metros de longitud. Punta de búsqueda flexible con orificio para arrastre. Puntas fijas en latón de máxima dureza. Nylon macizo. Tracción 100kg. | 60 | 10 | 111 | 8428088006615 | SERIE GUÍA | GUÍAS PASA CABLES Ø 4 mm. y ACCESORIOS. PUNTA DE BÚSQUEDA FLEXIBLE CON ORIFICIO DE ARRASTRE. PUNTAS FIJAS. TRACCIÓN 100 Kg.
19.2 | #14910 | 14910 | 6 | 14910 | #N/A | 9.9 | CE | Guía pasa cables de 10 metros de longitud. Punta de búsqueda flexible con orificio para arrastre. Puntas fijas en latón de máxima dureza. Nylon macizo. Tracción 100kg. | 60 | 10 | 111 | 8428088006639 | SERIE GUÍA | GUÍAS PASA CABLES Ø 4 mm. y ACCESORIOS. PUNTA DE BÚSQUEDA FLEXIBLE CON ORIFICIO DE ARRASTRE. PUNTAS FIJAS. TRACCIÓN 100 Kg.
19.2 | #14915 | 14915 | 6 | 14915 | #N/A | 11.55 | CE | Guía pasa cables de 15 metros de longitud. Punta de búsqueda flexible con orificio para arrastre. Puntas fijas en latón de máxima dureza. Nylon macizo. Tracción 100kg. | 30 | 10 | 111 | 8428088006646 | SERIE GUÍA | GUÍAS PASA CABLES Ø 4 mm. y ACCESORIOS. PUNTA DE BÚSQUEDA FLEXIBLE CON ORIFICIO DE ARRASTRE. PUNTAS FIJAS. TRACCIÓN 100 Kg.
19.2 | #14920 | 14920 | 6 | 14920 | #N/A | 15.4 | CE | Guía pasa cables de 20 metros de longitud. Punta de búsqueda flexible con orificio para arrastre. Puntas fijas en latón de máxima dureza. Nylon macizo. Tracción 100kg. | 30 | 5 | 112 | 8428088006660 | SERIE GUÍA | GUÍAS PASA CABLES Ø 4 mm. y ACCESORIOS. PUNTA DE BÚSQUEDA FLEXIBLE CON ORIFICIO DE ARRASTRE. PUNTAS FIJAS. TRACCIÓN 100 Kg.
19.2 | #14925 | 14925 | 6 | 14925 | #N/A | 17.6 | CE | Guía pasa cables de 25 metros de longitud. Punta de búsqueda flexible con orificio para arrastre. Puntas fijas en latón de máxima dureza. Nylon macizo. Tracción 100kg. | 25 | 5 | 112 | 8428088006677 | SERIE GUÍA | GUÍAS PASA CABLES Ø 4 mm. y ACCESORIOS. PUNTA DE BÚSQUEDA FLEXIBLE CON ORIFICIO DE ARRASTRE. PUNTAS FIJAS. TRACCIÓN 100 Kg.
19.2 | #14930 | 14930 | 6 | 14930 | #N/A | 19.8 | CE | Guía pasa cables de 30 metros de longitud. Punta de búsqueda flexible con orificio para arrastre. Puntas fijas en latón de máxima dureza. Nylon macizo. Tracción 100kg. | 25 | 5 | 112 | 8428088006691 | SERIE GUÍA | GUÍAS PASA CABLES Ø 4 mm. y ACCESORIOS. PUNTA DE BÚSQUEDA FLEXIBLE CON ORIFICIO DE ARRASTRE. PUNTAS FIJAS. TRACCIÓN 100 Kg.
19.3 | #16105 | 16105 | 6 | 16105 | #N/A | 9.9 | CE | Guía pasa cables de 5 metros de longitud. Punta de búsqueda flexible. Puntas de búsqueda y arrastre cambiables fabricadas en latón de máxima dureza. Nylon macizo. Tracción 100kg. | 50 | 1 | 112 | 8428088034458 | SERIE GUÍA | GUÍAS PASA CABLES Ø 4 mm. y ACCESORIOS. PUNTA DE BÚSQUEDA FLEXIBLE. PUNTAS DE BUSQUDA Y ARRASTRE CAMBIABLES. TRACCIÓN 100 Kg.
19.3 | #16110 | 16110 | 6 | 16110 | #N/A | 11.55 | CE | Guía pasa cables de 10 metros de longitud. Punta de búsqueda flexible. Puntas de búsqueda y arrastre cambiables fabricadas en latón de máxima dureza. Nylon macizo. Tracción 100kg. | 50 | 1 | 112 | 8428088008657 | SERIE GUÍA | GUÍAS PASA CABLES Ø 4 mm. y ACCESORIOS. PUNTA DE BÚSQUEDA FLEXIBLE. PUNTAS DE BUSQUDA Y ARRASTRE CAMBIABLES. TRACCIÓN 100 Kg.
19.3 | #16115 | 16115 | 6 | 16115 | #N/A | 15.4 | CE | Guía pasa cables de 15 metros de longitud. Punta de búsqueda flexible. Puntas de búsqueda y arrastre cambiables fabricadas en latón de máxima dureza. Nylon macizo. Tracción 100kg. | 40 | 1 | 112 | 8428088008664 | SERIE GUÍA | GUÍAS PASA CABLES Ø 4 mm. y ACCESORIOS. PUNTA DE BÚSQUEDA FLEXIBLE. PUNTAS DE BUSQUDA Y ARRASTRE CAMBIABLES. TRACCIÓN 100 Kg.
19.3 | #16120 | 16120 | 6 | 16120 | #N/A | 17.6 | CE | Guía pasa cables de 20 metros de longitud. Punta de búsqueda flexible. Puntas de búsqueda y arrastre cambiables fabricadas en latón de máxima dureza. Nylon macizo. Tracción 100kg. | 30 | 1 | 112 | 8428088008671 | SERIE GUÍA | GUÍAS PASA CABLES Ø 4 mm. y ACCESORIOS. PUNTA DE BÚSQUEDA FLEXIBLE. PUNTAS DE BUSQUDA Y ARRASTRE CAMBIABLES. TRACCIÓN 100 Kg.
19.3 | #16125 | 16125 | 6 | 16125 | #N/A | 22 | CE | Guía pasa cables de 25 metros de longitud. Punta de búsqueda flexible. Puntas de búsqueda y arrastre cambiables fabricadas en latón de máxima dureza. Nylon macizo. Tracción 100kg. | 30 | 1 | 112 | 8428088008688 | SERIE GUÍA | GUÍAS PASA CABLES Ø 4 mm. y ACCESORIOS. PUNTA DE BÚSQUEDA FLEXIBLE. PUNTAS DE BUSQUDA Y ARRASTRE CAMBIABLES. TRACCIÓN 100 Kg.
19.3 | #16130 | 16130 | 6 | 16130 | #N/A | 23.1 | CE | Guía pasa cables de 30 metros de longitud. Punta de búsqueda flexible. Puntas de búsqueda y arrastre cambiables fabricadas en latón de máxima dureza. Nylon macizo. Tracción 100kg. | 20 | 1 | 112 | 8428088008718 | SERIE GUÍA | GUÍAS PASA CABLES Ø 4 mm. y ACCESORIOS. PUNTA DE BÚSQUEDA FLEXIBLE. PUNTAS DE BUSQUDA Y ARRASTRE CAMBIABLES. TRACCIÓN 100 Kg.
19.4 | #16310 | 16310 | 6 | 16310 | #N/A | 26.4 | CE | Guía pasa cables de 10 metros de longitud. Punta de búsqueda flexible. Puntas de búsqueda y arrastre cambiables fabricadas en latón de máxima dureza. Cinta en acero cubierta de termoplástico técnico. Tracción 150kg. Sin porta guías metálico. | 25 | 5 | 113 | 8428088020895 | SERIE GUÍA | GUÍAS PASA CABLES Ø 4 mm. y ACCESORIOS. PUNTA DE BÚSQUEDA FLEXIBLE. PUNTAS DE BÚSQUEDA Y ARRASTRE CAMBIABLES. TRACCIÓN 150 Kg.
19.4 | #16315 | 16315 | 6 | 16315 | #N/A | 33 | CE | Guía pasa cables de 15 metros de longitud. Punta de búsqueda flexible. Puntas de búsqueda y arrastre cambiables fabricadas en latón de máxima dureza. Cinta en acero cubierta de termoplástico técnico. Tracción 150kg. Sin porta guías metálico. | 25 | 5 | 113 | 8428088008923 | SERIE GUÍA | GUÍAS PASA CABLES Ø 4 mm. y ACCESORIOS. PUNTA DE BÚSQUEDA FLEXIBLE. PUNTAS DE BÚSQUEDA Y ARRASTRE CAMBIABLES. TRACCIÓN 150 Kg.
19.4 | #16320 | 16320 | 6 | 16320 | #N/A | 39.6 | CE | Guía pasa cables de 20 metros de longitud. Punta de búsqueda flexible. Puntas de búsqueda y arrastre cambiables fabricadas en latón de máxima dureza. Cinta en acero cubierta de termoplástico técnico. Tracción 150kg. Sin porta guías metálico. |  | 1 | 113 | 8428088008947 | SERIE GUÍA | GUÍAS PASA CABLES Ø 4 mm. y ACCESORIOS. PUNTA DE BÚSQUEDA FLEXIBLE. PUNTAS DE BÚSQUEDA Y ARRASTRE CAMBIABLES. TRACCIÓN 150 Kg.
19.4 | #16330 | 16330 | 6 | 16330 | #N/A | 59.4 | CE | Guía pasa cables de 30 metros de longitud. Punta de búsqueda flexible. Puntas de búsqueda y arrastre cambiables fabricadas en latón de máxima dureza. Cinta en acero cubierta de termoplástico técnico. Tracción 150kg. Sin porta guías metálico. |  | 1 | 113 | 8428088008978 | SERIE GUÍA | GUÍAS PASA CABLES Ø 4 mm. y ACCESORIOS. PUNTA DE BÚSQUEDA FLEXIBLE. PUNTAS DE BÚSQUEDA Y ARRASTRE CAMBIABLES. TRACCIÓN 150 Kg.
19.4 | #16340 | 16340 | 6 | 16340 | #N/A | 84.7 | CE | Guía pasa cables de 40 metros de longitud. Punta de búsqueda flexible. Puntas de búsqueda y arrastre cambiables fabricadas en latón de máxima dureza. Cinta en acero cubierta de termoplástico técnico. Tracción 150kg. Sin porta guías metálico. |  | 1 | 113 | 8428088009005 | SERIE GUÍA | GUÍAS PASA CABLES Ø 4 mm. y ACCESORIOS. PUNTA DE BÚSQUEDA FLEXIBLE. PUNTAS DE BÚSQUEDA Y ARRASTRE CAMBIABLES. TRACCIÓN 150 Kg.
19.4 | #16430 | 16430 | 6 | 16430 | #N/A | 138.6 | CE | Guía pasa cables de 30 metros de longitud. Punta de búsqueda flexible. Puntas de búsqueda y arrastre cambiables fabricadas en latón de máxima dureza. Cinta en acero cubierta de termoplástico técnico. Tracción 150kg. Con porta guías metálico de Ø250mm. Anillo guía para desenrollar y recuperar la guía sin dificultad. |  | 1 | 113 | 8428088009333 | SERIE GUÍA | GUÍAS PASA CABLES Ø 4 mm. y ACCESORIOS. PUNTA DE BÚSQUEDA FLEXIBLE. PUNTAS DE BÚSQUEDA Y ARRASTRE CAMBIABLES. TRACCIÓN 150 Kg.
19.4 | #16440 | 16440 | 6 | 16440 | #N/A | 149.6 | CE | Guía pasa cables de 40 metros de longitud. Punta de búsqueda flexible. Puntas de búsqueda y arrastre cambiables fabricadas en latón de máxima dureza. Cinta en acero cubierta de termoplástico técnico. Tracción 150kg. Con porta guías metálico de Ø250mm. Anillo guía para desenrollar y recuperar la guía sin dificultad. |  | 1 | 113 | 8428088009364 | SERIE GUÍA | GUÍAS PASA CABLES Ø 4 mm. y ACCESORIOS. PUNTA DE BÚSQUEDA FLEXIBLE. PUNTAS DE BÚSQUEDA Y ARRASTRE CAMBIABLES. TRACCIÓN 150 Kg.
19.4 | #16450 | 16450 | 6 | 16450 | #N/A | 161.7 | CE | Guía pasa cables de 50 metros de longitud. Punta de búsqueda flexible. Puntas de búsqueda y arrastre cambiables fabricadas en latón de máxima dureza. Cinta en acero cubierta de termoplástico técnico. Tracción 150kg. Con porta guías metálico de Ø250mm. Anillo guía para desenrollar y recuperar la guía sin dificultad. |  | 1 | 113 | 8428088020901 | SERIE GUÍA | GUÍAS PASA CABLES Ø 4 mm. y ACCESORIOS. PUNTA DE BÚSQUEDA FLEXIBLE. PUNTAS DE BÚSQUEDA Y ARRASTRE CAMBIABLES. TRACCIÓN 150 Kg.
19.5 | #16510 | 16510 | 6 | 16510 | #N/A | 55.44 | CE | Guía pasa cables de 10 metros de longitud. Punta de búsqueda flexible. Puntas de búsqueda y arrastre cambiables fabricadas en latón de máxima dureza. Cinta en acero cubierta de termoplástico técnico. Tracción 350kg. Sin porta guías metálico. |  | 1 | 114 | 8428088009456 | SERIE GUÍA | GUÍAS PASA CABLES Ø 6 mm. y ACCESORIOS. PUNTA DE BÚSQUEDA FLEXIBLE. PUNTAS DE BÚSQUEDA Y ARRASTRE CAMBIABLES. TRACCIÓN 350 Kg.
19.5 | #16520 | 16520 | 6 | 16520 | #N/A | 69.3 | CE | Guía pasa cables de 20 metros de longitud. Punta de búsqueda flexible. Puntas de búsqueda y arrastre cambiables fabricadas en latón de máxima dureza. Cinta en acero cubierta de termoplástico técnico. Tracción 350kg. Sin porta guías metálico. |  | 1 | 114 | 8428088009517 | SERIE GUÍA | GUÍAS PASA CABLES Ø 6 mm. y ACCESORIOS. PUNTA DE BÚSQUEDA FLEXIBLE. PUNTAS DE BÚSQUEDA Y ARRASTRE CAMBIABLES. TRACCIÓN 350 Kg.
19.5 | #16540 | 16540 | 6 | 16540 | #N/A | 368.5 | CE | Guía pasa cables de 40 metros de longitud. Punta de búsqueda flexible. Puntas de búsqueda y arrastre cambiables fabricadas en latón de máxima dureza. Cinta en acero cubierta de termoplástico técnico. Tracción 350kg. Con porta guías metálico de Ø450mm. Anillo guía para desenrollar y recuperar la guía sin dificultad y con apoyo inclinable para facilitar su manejo. Con rueda de búsqueda Ø30mm incluida (métrica 5) referencia 14830. |  | 1 | 114 | 8428088020956 | SERIE GUÍA | GUÍAS PASA CABLES Ø 6 mm. y ACCESORIOS. PUNTA DE BÚSQUEDA FLEXIBLE. PUNTAS DE BÚSQUEDA Y ARRASTRE CAMBIABLES. TRACCIÓN 350 Kg.
19.5 | #16550 | 16550 | 6 | 16550 | #N/A | 403.7 | CE | Guía pasa cables de 50 metros de longitud. Punta de búsqueda flexible. Puntas de búsqueda y arrastre cambiables fabricadas en latón de máxima dureza. Cinta en acero cubierta de termoplástico técnico. Tracción 350kg. Con porta guías metálico de Ø450mm. Anillo guía para desenrollar y recuperar la guía sin dificultad y con apoyo inclinable para facilitar su manejo. Con rueda de búsqueda Ø30mm incluida (métrica 5) referencia 14830. |  | 1 | 114 | 8428088009593 | SERIE GUÍA | GUÍAS PASA CABLES Ø 6 mm. y ACCESORIOS. PUNTA DE BÚSQUEDA FLEXIBLE. PUNTAS DE BÚSQUEDA Y ARRASTRE CAMBIABLES. TRACCIÓN 350 Kg.
19.5 | #16560 | 16560 | 6 | 16560 | #N/A | 462 | CE | Guía pasa cables de 60 metros de longitud. Punta de búsqueda flexible. Puntas de búsqueda y arrastre cambiables fabricadas en latón de máxima dureza. Cinta en acero cubierta de termoplástico técnico. Tracción 350kg. Con porta guías metálico de Ø620mm. Anillo guía para desenrollar y recuperar la guía sin dificultad y con apoyo inclinable para facilitar su manejo. Con rueda de búsqueda Ø30mm incluida (métrica 5) referencia 14830. |  | 1 | 114 | 8428088009616 | SERIE GUÍA | GUÍAS PASA CABLES Ø 6 mm. y ACCESORIOS. PUNTA DE BÚSQUEDA FLEXIBLE. PUNTAS DE BÚSQUEDA Y ARRASTRE CAMBIABLES. TRACCIÓN 350 Kg.
19.5 | #16580 | 16580 | 6 | 16580 | #N/A | 652 | CE | Guía pasa cables de 80 metros de longitud. Punta de búsqueda flexible. Puntas de búsqueda y arrastre cambiables fabricadas en latón de máxima dureza. Cinta en acero cubierta de termoplástico técnico. Tracción 350kg. Con porta guías metálico de Ø620mm. Anillo guía para desenrollar y recuperar la guía sin dificultad y con apoyo inclinable para facilitar su manejo. Con rueda de búsqueda Ø30mm incluida (métrica 5) referencia 14830. |  | 1 | 114 | 8428088020970 | SERIE GUÍA | GUÍAS PASA CABLES Ø 6 mm. y ACCESORIOS. PUNTA DE BÚSQUEDA FLEXIBLE. PUNTAS DE BÚSQUEDA Y ARRASTRE CAMBIABLES. TRACCIÓN 350 Kg.
19.6 | #16640 | 16640 | 6 | 16640 | #N/A | 566.5 | CE | Guía pasa cables de 40 metros de longitud. Punta de búsqueda flexible. Puntas de búsqueda y arrastre cambiables fabricadas en latón de máxima dureza. Cinta en acero cubierta de termoplástico técnico. Tracción 800kg. Con porta guías metálico de Ø720mm. Anillo guía para desenrollar y recuperar la guía sin dificultad y con apoyo inclinable para facilitar su manejo. Con rueda de búsqueda Ø30mm incluida (métrica 8) referencia 14850. |  | 1 | 115 | 8428088009739 | SERIE GUÍA | GUÍAS PASA CABLES Ø 10 mm. y ACCESORIOS. PUNTA DE BÚSQUEDA FLEXIBLE. PUNTAS DE BÚSQUEDA Y ARRASTRE CAMBIABLES. CON RUEDA DE BÚSQUDA. TRACCIÓN 800 Kg.
19.6 | #16650 | 16650 | 6 | 16650 | #N/A | 610.5 | CE | Guía pasa cables de 50 metros de longitud. Punta de búsqueda flexible. Puntas de búsqueda y arrastre cambiables fabricadas en latón de máxima dureza. Cinta en acero cubierta de termoplástico técnico. Tracción 800kg. Con porta guías metálico de Ø720mm. Anillo guía para desenrollar y recuperar la guía sin dificultad y con apoyo inclinable para facilitar su manejo. Con rueda de búsqueda Ø30mm incluida (métrica 8) referencia 14850. |  | 1 | 115 | 8428088009746 | SERIE GUÍA | GUÍAS PASA CABLES Ø 10 mm. y ACCESORIOS. PUNTA DE BÚSQUEDA FLEXIBLE. PUNTAS DE BÚSQUEDA Y ARRASTRE CAMBIABLES. CON RUEDA DE BÚSQUDA. TRACCIÓN 800 Kg.
19.6 | #16660 | 16660 | 6 | 16660 | #N/A | 638 | CE | Guía pasa cables de 60 metros de longitud. Punta de búsqueda flexible. Puntas de búsqueda y arrastre cambiables fabricadas en latón de máxima dureza. Cinta en acero cubierta de termoplástico técnico. Tracción 800kg. Con porta guías metálico de Ø720mm. Anillo guía para desenrollar y recuperar la guía sin dificultad y con apoyo inclinable para facilitar su manejo. Con rueda de búsqueda Ø30mm incluida (métrica 8) referencia 14850. |  | 1 | 115 | 8428088009760 | SERIE GUÍA | GUÍAS PASA CABLES Ø 10 mm. y ACCESORIOS. PUNTA DE BÚSQUEDA FLEXIBLE. PUNTAS DE BÚSQUEDA Y ARRASTRE CAMBIABLES. CON RUEDA DE BÚSQUDA. TRACCIÓN 800 Kg.
16.1 | #21790 | 21790 | 6 | 21790 | #N/A | 6.57 | CE | Caja empotrable para empalmes con tapa de cierre por tornillos. Esquinas cuadradas. Medidas: 200x200x50mm. Con 4 tornillos referencia 2174-1 incluidos. | 32 | 5 | 91, 105 | 8428088041883 | SERIE EMPALME | TAPAS DE CIERRE MEDIANTE TORNILLOS. CAJAS PARA EMPOTRAR.
16.7 | #21790-T | 21790-T | 6 | 21790 | #N/A | 4.99 | CE | Tapa de cierre mediante tornillos para caja de 200x200mm referencia 21790. Color blanco. | 160 | 10 | 95 | 8428088041944 | SERIE EMPALME | ACCESORIOS PARA CAJAS DE EMPALME. TAPAS DE CIERRE MEDIANTE TORNILLOS.
16.1 | #22182 | 22182 | 6 | 22182 | #N/A | 35.58 | CE | Caja doble empotrable para empalmes con tapa de cierre por tornillos. Medidas: 1188x650x63mm (2 cajas unidas). Con 12 tornillos Ref. 2000-20 incluidos. Enlazable mediante 2 guías Ref. 2182-U incluidas. Juego de 2 tabiques separadores referencia 25827 (no incluidos). | 7 | 1 | 92, 106 | 8428088041913 | SERIE EMPALME | TAPAS DE CIERRE MEDIANTE TORNILLOS. CAJAS PARA EMPOTRAR.
16.1 | #22197 | 22197 | 6 | 22197 | #N/A | 43.12 | CE | Caja doble empotrable para empalmes con tapa de cierre por tornillos. Medidas: 840x600x78mm (2 cajas unidas). Con 8 tornillos Ref. 2000-20 incluidos. Enlazable mediante 2 guías Ref. 3446 incluidas. Tabique separador referencia 25977 (no incluido). | 5 | 1 | 92, 106 | 8428088041890 | SERIE EMPALME | TAPAS DE CIERRE MEDIANTE TORNILLOS. CAJAS PARA EMPOTRAR.
16.1 | #22199 | 22199 | 6 | 22199 | #N/A | 46.16 | CE | Caja doble empotrable para empalmes con tapa de cierre por tornillos. Medidas: 1136x602x86mm (2 cajas unidas). Con 12 tornillos Ref. 2000-20 incluidos. Enlazable mediante 2 guías Ref. 2199-U incluidas. Juego de 2 tabiques separadores referencia 25997 (no incluidos). | 7 | 1 | 92, 106 | 8428088041906 | SERIE EMPALME | TAPAS DE CIERRE MEDIANTE TORNILLOS. CAJAS PARA EMPOTRAR.
16.2 | #22297 | 22297 | 6 | 22297 | #N/A | 45.12 | CE | Caja de superficie para empalmes con tapa de cierre por tornillos. Medidas: 630x434x78mm. Con 4 tornillos Ref. 2000-20 incluidos. Enlazable vertical y horizontalmente mediante guías referencia 3447 incluidas. Racord pasacables referencia 6045 (no incluido). | 10 | 1 | 92 | 8428088041937 | SERIE EMPALME | TAPAS DE CIERRE MEDIANTE TORNILLOS O PRESIÓN. CAJAS PARA SUPERFICIE.
15.1 | #22582 | 22582 | 6 | 22582 | #N/A | 40.12 | CE | Caja para empalmes con tapa de cierre por tornillos. Medidas: 650x594x63mm. IP30. Con 2 juegos de garras referencia 2149-4 y 12 tornillos de cierre. Juego de 4 separadores referencia 25827 incluidos. Enlazable horizontal y verticalmente con la referencia 2182-U incluida. | 3 | 1 | 87 | 8428088041821 | SERIE BLACK | CAJAS PARA MECANISMOS Y EMPALMES. EMPOTRABLES EN PAREDES HUECAS TIPO "Pladur"
16.4 | #25330 | 25330 | 6 | 25330 | #N/A | 2 | CE | Caja empotrable para empalmes con tapa de garras metálicas fijas. Medidas: 100x100x50mm. | 225 | 10 | 93 | 8428088044884 | SERIE EMPALME | TAPAS DE CIERRE MEDIANTE GARRAS METÁLICAS. CAJAS PARA EMPOTRAR.
16.4 | #25350 | 25350 | 6 | 25350 | #N/A | 3.35 | CE | Caja empotrable para empalmes con tapa de garras metálicas fijas. Medidas: 160x100x50mm. | 130 | 5 | 93 | 8428088044891 | SERIE EMPALME | TAPAS DE CIERRE MEDIANTE GARRAS METÁLICAS. CAJAS PARA EMPOTRAR.
14.3 | #25757 | 25757 | 6 | 25757 | #N/A | 4.23 |  | Juego de 2 tabiques separadores para cajas de empalmes referencias 2575 y 2577. | 100 | 50 | 84, 98 | 8428088041753 | SERIE YELLOW | ACCESORIOS SERIE YELLOW
16.13 | #25817 | 25817 | 6 | 25817 | #N/A | 1.4 |  | Juego de 2 tabiques separadores para referencia 2181. | 100 | 1 | 98 | 8428088041968 | SERIE EMPALME | TABIQUES DE UNIÓN
15.3 | #25827 | 25827 | 6 | 25827 | #N/A | 1.8 |  | Juego de 2 tabiques separadores para referencias 2582 y 22582. | 100 | 1 | 88, 98, 107 | 8428088041845 | SERIE BLACK | ACCESORIOS SERIE BLACK
16.13 | #25977 | 25977 | 6 | 25977 | #N/A | 1.5 |  | Tabique separador para caja 2197 y 22197. (Unidad). | 100 | 1 | 98, 107 | 8428088041975 | SERIE EMPALME | TABIQUES DE UNIÓN
16.13 | #25997 | 25997 | 6 | 25997 | #N/A | 2.84 |  | Juego de 2 tabiques separadores para referencias 2199 y 22199. | 100 | 1 | 98, 107 | 8428088041982 | SERIE EMPALME | TABIQUES DE UNIÓN
14.3 | #26657 | 26657 | 6 | 26657 | #N/A | 1.5 |  | Juego de 2 tabiques separadores para cajas de mecanismos referencias 2663, 2664 y 2665. | 100 | 50 | 84 | 8428088041746 | SERIE YELLOW | ACCESORIOS SERIE YELLOW
9.2 | #27080 | 27080 | 6 | 27080 | #N/A | 3.92 | CE | Caja estanca 107x107x60mm. Tapa de cierre mediante tornillo ¼ de vuelta. Precintable. Con 7 conos de métrica 25. IP65. Sujeción al muro sin tener que agujerear la caja interiormente. Con tapones para los huecos de sujeción. | 90 | 10 | 39 | 8428088041227 | SERIE STANCA | CAJAS ESTANCAS CON CONOS Y TORNILLOS 1/4 DE VUELTA
9.2 | #27110 | 27110 | 6 | 27110 | #N/A | 6.91 | CE | Caja estanca 160x117x70mm. Tapa de cierre mediante tornillos ¼ de vuelta. Precintable. Con 10 conos de métrica 25. IP65. Sujeción al muro sin tener que agujerear la caja interiormente. Con tapones para los huecos de sujeción. | 60 | 5 | 39 | 8428088041234 | SERIE STANCA | CAJAS ESTANCAS CON CONOS Y TORNILLOS 1/4 DE VUELTA
9.2 | #27120 | 27120 | 6 | 27120 | #N/A | 8.84 | CE | Caja estanca 180x145x85mm. Tapa de cierre mediante tornillos ¼ de vuelta. Precintable. Con 6 conos de métrica 25 y 4 de métrica 40. IP65. Sujeción al muro sin tener que agujerear la caja interiormente. Con tapones para los huecos de sujeción. | 40 | 5 | 39 | 8428088041241 | SERIE STANCA | CAJAS ESTANCAS CON CONOS Y TORNILLOS 1/4 DE VUELTA
9.2 | #27130 | 27130 | 6 | 27130 | #N/A | 10.81 | CE | Caja estanca 231x182x85mm. Tapa de cierre mediante tornillos ¼ de vuelta. Precintable. Con 6 conos de métrica 32 y 4 de métrica 40. IP65. Sujeción al muro sin tener que agujerear la caja interiormente. Con tapones para los huecos de sujeción. | 30 | 2 | 39 | 8428088041258 | SERIE STANCA | CAJAS ESTANCAS CON CONOS Y TORNILLOS 1/4 DE VUELTA
10.1 | #27401 | 27401 | 6 | 27401 | #N/A | 9.97 | CE | Caja estanca con conos. Medida: 107x107x60mm. IP65. Caja precintable con tapa de cierre mediante tornillos rápidos ¼ de vuelta, ref. 37080. Caja montada con 1 base de toma de corriente fija, 2P+TTL. 16A.250V~. Máxima potencia 3680W. a 230V~. IP55. Ref. 401-A. |  | 1 | 51 | 8428088041463 | SERIE STANCA DUAL | CAJAS ESTANCAS IP65 CON BASES DE TOMA DE CORRIENTE FIJAS INSTALADAS
10.1 | #27401-2 | 27401-2 | 6 | 27401 | #N/A | 19.92 | CE | Caja estanca con conos. Medida: 159x117x74mm. IP65. Caja precintable con tapa de cierre por tornillos rápidos ¼ de vuelta, ref. 2711. Caja montada con 2 bases de toma de corriente fijas, 2P+TTL. 16A.250V~. Máxima potencia 3680W. a 230V~. IP55. Ref. 401-A. |  | 1 | 51 | 8428088041470 | SERIE STANCA DUAL | CAJAS ESTANCAS IP65 CON BASES DE TOMA DE CORRIENTE FIJAS INSTALADAS
10.1 | #27401-3 | 27401-3 | 6 | 27401 | #N/A | 26.98 | CE | Caja estanca con conos. Medida: 180x145x85mm. IP65. Caja precintable con tapa de cierre por tornillos rápidos ¼ de vuelta, ref. 27120. Caja montada con 3 bases de toma de corriente fijas, 2P+TTL. 16A.250V~. Máxima potencia 3680W. a 230V~. IP55. Ref. 401-A. |  | 1 | 51 | 8428088041487 | SERIE STANCA DUAL | CAJAS ESTANCAS IP65 CON BASES DE TOMA DE CORRIENTE FIJAS INSTALADAS
10.1 | #27401-4 | 27401-4 | 6 | 27401 | #N/A | 32.96 | CE | Caja estanca con conos. Medida: 142x168x85mm. IP65. Caja precintable con tapa de cierre por tornillos rápidos ¼ de vuelta, ref. 2712. Caja montada con 4 bases de toma de corriente fijas, 2P+TTL. 16A.250V~. Máxima potencia 3680W. a 230V~. IP55. Ref. 401-A. |  | 1 | 51 | 8428088041494 | SERIE STANCA DUAL | CAJAS ESTANCAS IP65 CON BASES DE TOMA DE CORRIENTE FIJAS INSTALADAS
10.1 | #27401-6 | 27401-6 | 6 | 27401 | #N/A | 46.96 | CE | Caja estanca con conos. Medida: 231x182x85mm. IP65. Caja precintable con tapa de cierre por tornillos rápidos ¼ de vuelta, ref. 27130. Caja montada con 6 bases de toma de corriente fijas, 2P+TTL. 16A.250V~. Máxima potencia 3680W. a 230V~. IP55. Ref. 401-A. |  | 1 | 51 | 8428088041500 | SERIE STANCA DUAL | CAJAS ESTANCAS IP65 CON BASES DE TOMA DE CORRIENTE FIJAS INSTALADAS
10.1 | #27401-8 | 27401-8 | 6 | 27401 | #N/A | 87.94 | CE | Caja estanca con conos. Medida: 317x247x135mm. IP65. Caja precintable con tapa de cierre por tornillos rápidos ¼ de vuelta, ref. 2714. Caja montada con 8 bases de toma de corriente fijas, 2P+TTL. 16A.250V~. Máxima potencia 3680W. a 230V~. IP55. Ref. 401-A. |  | 1 | 51 | 8428088041517 | SERIE STANCA DUAL | CAJAS ESTANCAS IP65 CON BASES DE TOMA DE CORRIENTE FIJAS INSTALADAS
10.1 | #27901 | 27901 | 6 | 27901 | #N/A | 19 | CE | Caja estanca con conos. Medida: 107x107x60mm. IP65. Caja precintable con tapa de cierre mediante tornillos rápidos ¼ de vuelta, ref. 37080. Caja montada con 1 base de toma de corriente fija, 2P+TTL. 16A.250V~. Máxima potencia 3680W. a 230V~. IP67. Ref. 9401-A. |  | 1 | 51 | 8428088041524 | SERIE STANCA DUAL | CAJAS ESTANCAS IP65 CON BASES DE TOMA DE CORRIENTE FIJAS INSTALADAS
10.1 | #27901-2 | 27901-2 | 6 | 27901 | #N/A | 37 | CE | Caja estanca con conos. Medida: 170x125x75mm. IP65. Caja precintable con tapa de cierre por tornillos rápidos ¼ de vuelta, ref. 2711. Caja montada con 2 bases de toma de corriente fijas, 2P+TTL. 16A.250V~. Máxima potencia 3680W. a 230V~. IP67. Ref. 9401-A. |  | 1 | 51 | 8428088041531 | SERIE STANCA DUAL | CAJAS ESTANCAS IP65 CON BASES DE TOMA DE CORRIENTE FIJAS INSTALADAS
10.1 | #27901-3 | 27901-3 | 6 | 27901 | #N/A | 53 | CE | Caja estanca con conos. Medida: 180x145x85mm. IP65. Caja precintable con tapa de cierre por tornillos rápidos ¼ de vuelta, ref. 27120. Caja montada con 3 bases de toma de corriente fijas, 2P+TTL. 16A.250V~. Máxima potencia 3680W. a 230V~. IP67. Ref. 9401-A. |  | 1 | 52 | 8428088041548 | SERIE STANCA DUAL | CAJAS ESTANCAS IP65 CON BASES DE TOMA DE CORRIENTE FIJAS INSTALADAS
10.1 | #27901-4 | 27901-4 | 6 | 27901 | #N/A | 70 | CE | Caja estanca con conos. Medida: 231x182x85mm. IP65. Caja precintable con tapa de cierre por tornillos rápidos ¼ de vuelta, ref. 27130. Caja montada con 4 bases de toma de corriente fijas, 2P+TTL. 16A.250V~. Máxima potencia 3680W. a 230V~. IP67. Ref. 9401-A. |  | 1 | 52 | 8428088041555 | SERIE STANCA DUAL | CAJAS ESTANCAS IP65 CON BASES DE TOMA DE CORRIENTE FIJAS INSTALADAS
10.1 | #27901-6 | 27901-6 | 6 | 27901 | #N/A | 99 | CE | Caja estanca con conos. Medida: 231x182x85mm. IP65. Caja precintable con tapa de cierre por tornillos rápidos ¼ de vuelta, ref. 27130. Caja montada con 6 bases de toma de corriente fijas, 2P+TTL. 16A.250V~. Máxima potencia 3680W. a 230V~. IP67. Ref. 9401-A. |  | 1 | 52 | 8428088041562 | SERIE STANCA DUAL | CAJAS ESTANCAS IP65 CON BASES DE TOMA DE CORRIENTE FIJAS INSTALADAS
10.1 | #27901-8 | 27901-8 | 6 | 27901 | #N/A | 158 | CE | Caja estanca con conos. Medida: 317x247x135mm. IP65. Caja precintable con tapa de cierre por tornillos rápidos ¼ de vuelta, ref. 2714. Caja montada con 8 bases de toma de corriente fijas, 2P+TTL. 16A.250V~. Máxima potencia 3680W. a 230V~. IP67. Ref. 9401-A. |  | 1 | 52 | 8428088041579 | SERIE STANCA DUAL | CAJAS ESTANCAS IP65 CON BASES DE TOMA DE CORRIENTE FIJAS INSTALADAS
9.4 | #28110 | 28110 | 6 | 28110 | #N/A | 6.91 | CE | Caja estanca 170x125x75mm. Tapa de cierre mediante tornillos ¼ de vuelta. Precintable. Con 10 pretroqueles. IP65. Sujeción al muro sin tener que agujerear la caja interiormente. Con tapones para los huecos de sujeción. | 60 | 10 | 40 | 8428088041296 | SERIE STANCA | CAJAS ESTANCAS CON PRETROQUELES
9.4 | #28120 | 28120 | 6 | 28120 | #N/A | 8.84 | CE | Caja estanca 180x145x85mm. Tapa de cierre mediante tornillos ¼ de vuelta. Precintable. Con 10 pretroqueles. IP65. Sujeción al muro sin tener que agujerear la caja interiormente. Con tapones para los huecos de sujeción. | 40 | 5 | 41 | 8428088041302 | SERIE STANCA | CAJAS ESTANCAS CON PRETROQUELES
9.4 | #28130 | 28130 | 6 | 28130 | #N/A | 10.81 | CE | Caja estanca 231x182x85mm. Tapa de cierre mediante tornillos ¼ de vuelta. Precintable. Con 10 pretroqueles. IP65. Sujeción al muro sin tener que agujerear la caja interiormente. Con tapones para los huecos de sujeción. | 30 | 2 | 41 | 8428088041319 | SERIE STANCA | CAJAS ESTANCAS CON PRETROQUELES
10.1 | #28401 | 28401 | 6 | 28401 | #N/A | 9.67 | CE | Caja estanca con pretroqueles. Medida: 107x107x60mm. IP65. Caja precintable con tapa de cierre mediante tornillos rápidos ¼ de vuelta, ref. 37080. Caja montada con 1 base de toma de corriente fija, 2P+TTL. 16A.250V~. Máxima potencia 3680W. a 230V~. IP55. Ref. 401-A. |  | 1 | 51 | 8428088044914 | SERIE STANCA DUAL | CAJAS ESTANCAS IP65 CON BASES DE TOMA DE CORRIENTE FIJAS INSTALADAS
10.1 | #28401-2 | 28401-2 | 6 | 28401 | #N/A | 19.62 | CE | Caja estanca con pretroqueles. Medida: 159x117x74mm. IP65. Caja precintable con tapa de cierre por tornillos rápidos ¼ de vuelta, ref. 2711. Caja montada con 2 bases de toma de corriente fijas, 2P+TTL. 16A.250V~. Máxima potencia 3680W. a 230V~. IP55. Ref. 401-A. |  | 1 | 51 | 8428088044921 | SERIE STANCA DUAL | CAJAS ESTANCAS IP65 CON BASES DE TOMA DE CORRIENTE FIJAS INSTALADAS
10.1 | #28401-3 | 28401-3 | 6 | 28401 | #N/A | 26.78 | CE | Caja estanca con pretroqueles. Medida: 180x145x85mm. IP65. Caja precintable con tapa de cierre por tornillos rápidos ¼ de vuelta, ref. 27120. Caja montada con 3 bases de toma de corriente fijas, 2P+TTL. 16A.250V~. Máxima potencia 3680W. a 230V~. IP55. Ref. 401-A. |  | 1 | 51 | 8428088044938 | SERIE STANCA DUAL | CAJAS ESTANCAS IP65 CON BASES DE TOMA DE CORRIENTE FIJAS INSTALADAS
10.1 | #28401-4 | 28401-4 | 6 | 28401 | #N/A | 32.86 | CE | Caja estanca con pretroqueles. Medida: 142x168x85mm. IP65. Caja precintable con tapa de cierre por tornillos rápidos ¼ de vuelta, ref. 2712. Caja montada con 4 bases de toma de corriente fijas, 2P+TTL. 16A.250V~. Máxima potencia 3680W. a 230V~. IP55. Ref. 401-A. |  | 1 | 51 | 8428088044945 | SERIE STANCA DUAL | CAJAS ESTANCAS IP65 CON BASES DE TOMA DE CORRIENTE FIJAS INSTALADAS
10.1 | #28401-6 | 28401-6 | 6 | 28401 | #N/A | 46.79 | CE | Caja estanca con pretroqueles. Medida: 231x182x85mm. IP65. Caja precintable con tapa de cierre por tornillos rápidos ¼ de vuelta, ref. 27130. Caja montada con 6 bases de toma de corriente fijas, 2P+TTL. 16A.250V~. Máxima potencia 3680W. a 230V~. IP55. Ref. 401-A. |  | 1 | 51 | 8428088044952 | SERIE STANCA DUAL | CAJAS ESTANCAS IP65 CON BASES DE TOMA DE CORRIENTE FIJAS INSTALADAS
10.1 | #28401-8 | 28401-8 | 6 | 28401 | #N/A | 87.74 | CE | Caja estanca con pretroqueles. Medida: 317x247x135mm. IP65. Caja precintable con tapa de cierre por tornillos rápidos ¼ de vuelta, ref. 2714. Caja montada con 8 bases de toma de corriente fijas, 2P+TTL. 16A.250V~. Máxima potencia 3680W. a 230V~. IP55. Ref. 401-A. |  | 1 | 51 | 8428088044969 | SERIE STANCA DUAL | CAJAS ESTANCAS IP65 CON BASES DE TOMA DE CORRIENTE FIJAS INSTALADAS
10.1 | #28901 | 28901 | 6 | 28901 | #N/A | 18.88 | CE | Caja estanca con pretroqueles. Medida: 107x107x60mm. IP65. Caja precintable con tapa de cierre mediante tornillos rápidos ¼ de vuelta, ref. 37080. Caja montada con 1 base de toma de corriente fija, 2P+TTL. 16A.250V~. Máxima potencia 3680W. a 230V~. IP67. Ref. 9401-A. |  | 1 | 51 | 8428088044976 | SERIE STANCA DUAL | CAJAS ESTANCAS IP65 CON BASES DE TOMA DE CORRIENTE FIJAS INSTALADAS
10.1 | #28901-2 | 28901-2 | 6 | 28901 | #N/A | 36.88 | CE | Caja estanca con pretroqueles. Medida: 170x125x75mm. IP65. Caja precintable con tapa de cierre por tornillos rápidos ¼ de vuelta, ref. 2711. Caja montada con 2 bases de toma de corriente fijas, 2P+TTL. 16A.250V~. Máxima potencia 3680W. a 230V~. IP67. Ref. 9401-A. |  | 1 | 51 | 8428088044983 | SERIE STANCA DUAL | CAJAS ESTANCAS IP65 CON BASES DE TOMA DE CORRIENTE FIJAS INSTALADAS
10.1 | #28901-3 | 28901-3 | 6 | 28901 | #N/A | 52.88 | CE | Caja estanca con pretroqueles. Medida: 180x145x85mm. IP65. Caja precintable con tapa de cierre por tornillos rápidos ¼ de vuelta, ref. 27120. Caja montada con 3 bases de toma de corriente fijas, 2P+TTL. 16A.250V~. Máxima potencia 3680W. a 230V~. IP67. Ref. 9401-A. |  | 1 | 52 | 8428088044990 | SERIE STANCA DUAL | CAJAS ESTANCAS IP65 CON BASES DE TOMA DE CORRIENTE FIJAS INSTALADAS
10.1 | #28901-4 | 28901-4 | 6 | 28901 | #N/A | 69.9 | CE | Caja estanca con pretroqueles. Medida: 231x182x85mm. IP65. Caja precintable con tapa de cierre por tornillos rápidos ¼ de vuelta, ref. 27130. Caja montada con 4 bases de toma de corriente fijas, 2P+TTL. 16A.250V~. Máxima potencia 3680W. a 230V~. IP67. Ref. 9401-A. |  | 1 | 52 | 8428088045003 | SERIE STANCA DUAL | CAJAS ESTANCAS IP65 CON BASES DE TOMA DE CORRIENTE FIJAS INSTALADAS
10.1 | #28901-6 | 28901-6 | 6 | 28901 | #N/A | 98.9 | CE | Caja estanca con pretroqueles. Medida: 231x182x85mm. IP65. Caja precintable con tapa de cierre por tornillos rápidos ¼ de vuelta, ref. 27130. Caja montada con 6 bases de toma de corriente fijas, 2P+TTL. 16A.250V~. Máxima potencia 3680W. a 230V~. IP67. Ref. 9401-A. |  | 1 | 52 | 8428088045010 | SERIE STANCA DUAL | CAJAS ESTANCAS IP65 CON BASES DE TOMA DE CORRIENTE FIJAS INSTALADAS
10.1 | #28901-8 | 28901-8 | 6 | 28901 | #N/A | 157.9 | CE | Caja estanca con pretroqueles. Medida: 317x247x135mm. IP65. Caja precintable con tapa de cierre por tornillos rápidos ¼ de vuelta, ref. 2714. Caja montada con 8 bases de toma de corriente fijas, 2P+TTL. 16A.250V~. Máxima potencia 3680W. a 230V~. IP67. Ref. 9401-A. |  | 1 | 52 | 8428088045027 | SERIE STANCA DUAL | CAJAS ESTANCAS IP65 CON BASES DE TOMA DE CORRIENTE FIJAS INSTALADAS
9.5 | #29110 | 29110 | 6 | 29110 | #N/A | 6.91 | CE | Caja estanca 170x125x75mm. Tapa de cierre mediante tornillos ¼ de vuelta. Precintable. Paredes lisas. IP65. Sujeción al muro sin tener que agujerear la caja interiormente. Con tapones para los huecos de sujeción al muro. | 60 | 5 | 41 | 8428088041333 | SERIE STANCA | CAJAS ESTANCAS CON PAREDES LISAS
9.5 | #29120 | 29120 | 6 | 29120 | #N/A | 8.84 | CE | Caja estanca 180x145x85mm. Tapa de cierre mediante tornillos ¼ de vuelta. Precintable. Paredes lisas. IP65. Sujeción al muro sin tener que agujerear la caja interiormente. Con tapones para los huecos de sujeción al muro. | 40 | 1 | 42 | 8428088041340 | SERIE STANCA | CAJAS ESTANCAS CON PAREDES LISAS
9.5 | #29130 | 29130 | 6 | 29130 | #N/A | 10.81 | CE | Caja estanca 231x182x85mm. Tapa de cierre mediante tornillos ¼ de vuelta. Precintable. Paredes lisas. IP65. Sujeción al muro sin tener que agujerear la caja interiormente. Con tapones para los huecos de sujeción al muro. | 30 | 2 | 42 | 8428088041357 | SERIE STANCA | CAJAS ESTANCAS CON PAREDES LISAS
10.1 | #29401 | 29401 | 6 | 29401 | #N/A | 9.67 | CE | Caja estanca con paredes lisas. Medida: 107x107x60mm. IP65. Caja precintable con tapa de cierre mediante tornillos rápidos ¼ de vuelta, ref. 37080. Caja montada con 1 base de toma de corriente fija, 2P+TTL. 16A.250V~. Máxima potencia 3680W. a 230V~. IP55. Ref. 401-A. |  | 1 | 51 | 8428088045034 | SERIE STANCA DUAL | CAJAS ESTANCAS IP65 CON BASES DE TOMA DE CORRIENTE FIJAS INSTALADAS
10.1 | #29401-2 | 29401-2 | 6 | 29401 | #N/A | 19.62 | CE | Caja estanca con paredes lisas. Medida: 159x117x74mm. IP65. Caja precintable con tapa de cierre por tornillos rápidos ¼ de vuelta, ref. 2711. Caja montada con 2 bases de toma de corriente fijas, 2P+TTL. 16A.250V~. Máxima potencia 3680W. a 230V~. IP55. Ref. 401-A. |  | 1 | 51 | 8428088045041 | SERIE STANCA DUAL | CAJAS ESTANCAS IP65 CON BASES DE TOMA DE CORRIENTE FIJAS INSTALADAS
10.1 | #29401-3 | 29401-3 | 6 | 29401 | #N/A | 26.78 | CE | Caja estanca con paredes lisas. Medida: 180x145x85mm. IP65. Caja precintable con tapa de cierre por tornillos rápidos ¼ de vuelta, ref. 27120. Caja montada con 3 bases de toma de corriente fijas, 2P+TTL. 16A.250V~. Máxima potencia 3680W. a 230V~. IP55. Ref. 401-A. |  | 1 | 51 | 8428088045058 | SERIE STANCA DUAL | CAJAS ESTANCAS IP65 CON BASES DE TOMA DE CORRIENTE FIJAS INSTALADAS
10.1 | #29401-4 | 29401-4 | 6 | 29401 | #N/A | 32.86 | CE | Caja estanca con paredes lisas. Medida: 142x168x85mm. IP65. Caja precintable con tapa de cierre por tornillos rápidos ¼ de vuelta, ref. 2712. Caja montada con 4 bases de toma de corriente fijas, 2P+TTL. 16A.250V~. Máxima potencia 3680W. a 230V~. IP55. Ref. 401-A. |  | 1 | 51 | 8428088045065 | SERIE STANCA DUAL | CAJAS ESTANCAS IP65 CON BASES DE TOMA DE CORRIENTE FIJAS INSTALADAS
10.1 | #29401-6 | 29401-6 | 6 | 29401 | #N/A | 46.79 | CE | Caja estanca con paredes lisas. Medida: 231x182x85mm. IP65. Caja precintable con tapa de cierre por tornillos rápidos ¼ de vuelta, ref. 27130. Caja montada con 6 bases de toma de corriente fijas, 2P+TTL. 16A.250V~. Máxima potencia 3680W. a 230V~. IP55. Ref. 401-A. |  | 1 | 51 | 8428088045072 | SERIE STANCA DUAL | CAJAS ESTANCAS IP65 CON BASES DE TOMA DE CORRIENTE FIJAS INSTALADAS
10.1 | #29401-8 | 29401-8 | 6 | 29401 | #N/A | 87.74 | CE | Caja estanca con paredes lisas. Medida: 317x247x135mm. IP65. Caja precintable con tapa de cierre por tornillos rápidos ¼ de vuelta, ref. 2714. Caja montada con 8 bases de toma de corriente fijas, 2P+TTL. 16A.250V~. Máxima potencia 3680W. a 230V~. IP55. Ref. 401-A. |  | 1 | 51 | 8428088045089 | SERIE STANCA DUAL | CAJAS ESTANCAS IP65 CON BASES DE TOMA DE CORRIENTE FIJAS INSTALADAS
10.1 | #29901 | 29901 | 6 | 29901 | #N/A | 18.88 | CE | Caja estanca con paredes lisas. Medida: 107x107x60mm. IP65. Caja precintable con tapa de cierre mediante tornillos rápidos ¼ de vuelta, ref. 37080. Caja montada con 1 base de toma de corriente fija, 2P+TTL. 16A.250V~. Máxima potencia 3680W. a 230V~. IP67. Ref. 9401-A. |  | 1 | 51 | 8428088045096 | SERIE STANCA DUAL | CAJAS ESTANCAS IP65 CON BASES DE TOMA DE CORRIENTE FIJAS INSTALADAS
10.1 | #29901-2 | 29901-2 | 6 | 29901 | #N/A | 36.88 | CE | Caja estanca con paredes lisas. Medida: 170x125x75mm. IP65. Caja precintable con tapa de cierre por tornillos rápidos ¼ de vuelta, ref. 2711. Caja montada con 2 bases de toma de corriente fijas, 2P+TTL. 16A.250V~. Máxima potencia 3680W. a 230V~. IP67. Ref. 9401-A. |  | 1 | 51 | 8428088045102 | SERIE STANCA DUAL | CAJAS ESTANCAS IP65 CON BASES DE TOMA DE CORRIENTE FIJAS INSTALADAS
10.1 | #29901-3 | 29901-3 | 6 | 29901 | #N/A | 52.88 | CE | Caja estanca con paredes lisas. Medida: 180x145x85mm. IP65. Caja precintable con tapa de cierre por tornillos rápidos ¼ de vuelta, ref. 27120. Caja montada con 3 bases de toma de corriente fijas, 2P+TTL. 16A.250V~. Máxima potencia 3680W. a 230V~. IP67. Ref. 9401-A. |  | 1 | 52 | 8428088045119 | SERIE STANCA DUAL | CAJAS ESTANCAS IP65 CON BASES DE TOMA DE CORRIENTE FIJAS INSTALADAS
10.1 | #29901-4 | 29901-4 | 6 | 29901 | #N/A | 69.9 | CE | Caja estanca con paredes lisas. Medida: 231x182x85mm. IP65. Caja precintable con tapa de cierre por tornillos rápidos ¼ de vuelta, ref. 27130. Caja montada con 4 bases de toma de corriente fijas, 2P+TTL. 16A.250V~. Máxima potencia 3680W. a 230V~. IP67. Ref. 9401-A. |  | 1 | 52 | 8428088045126 | SERIE STANCA DUAL | CAJAS ESTANCAS IP65 CON BASES DE TOMA DE CORRIENTE FIJAS INSTALADAS
10.1 | #29901-6 | 29901-6 | 6 | 29901 | #N/A | 98.9 | CE | Caja estanca con paredes lisas. Medida: 231x182x85mm. IP65. Caja precintable con tapa de cierre por tornillos rápidos ¼ de vuelta, ref. 27130. Caja montada con 6 bases de toma de corriente fijas, 2P+TTL. 16A.250V~. Máxima potencia 3680W. a 230V~. IP67. Ref. 9401-A. |  | 1 | 52 | 8428088045133 | SERIE STANCA DUAL | CAJAS ESTANCAS IP65 CON BASES DE TOMA DE CORRIENTE FIJAS INSTALADAS
10.1 | #29901-8 | 29901-8 | 6 | 29901 | #N/A | 157.9 | CE | Caja estanca con paredes lisas. Medida: 317x247x135mm. IP65. Caja precintable con tapa de cierre por tornillos rápidos ¼ de vuelta, ref. 2714. Caja montada con 8 bases de toma de corriente fijas, 2P+TTL. 16A.250V~. Máxima potencia 3680W. a 230V~. IP67. Ref. 9401-A. |  | 1 | 52 | 8428088045140 | SERIE STANCA DUAL | CAJAS ESTANCAS IP65 CON BASES DE TOMA DE CORRIENTE FIJAS INSTALADAS
4.1 | #33004 | 33004 | 6 | 33004 | #N/A | 2.23 |  | Puerta opaca para cajas 4 huecos (pías) o ICP. Serie 3000 Century. Referencias que la usan: 3001, 4001, 3004, 3005(2), 3016, 3019, 3040, 3045(2), 3056. 3301, 4301, 3304, 3305(2), 3316, 3330(2), 3340. | 10 | 1 | 20 | 8428088022066 | ACCESORIOS Y PUERTAS SERIE 3000 CENTURY | PUERTAS SERIE 3000 CENTURY
4.1 | #33006 | 33006 | 6 | 33006 | #N/A | 2.9 |  | Puerta opaca para cajas 6 huecos (pías). Serie 3000 Century. Referencias que la usan: 3006, 3306. | 10 | 1 | 20 | 8428088022073 | ACCESORIOS Y PUERTAS SERIE 3000 CENTURY | PUERTAS SERIE 3000 CENTURY
4.1 | #33010 | 33010 | 6 | 33010 | #N/A | 4.24 |  | Puerta opaca para cajas 10 huecos (pías). Serie 3000 Century. Referencias que la usan: 3010, 3310. | 10 | 1 | 20 | 8428088022097 | ACCESORIOS Y PUERTAS SERIE 3000 CENTURY | PUERTAS SERIE 3000 CENTURY
4.1 | #33014 | 33014 | 6 | 33014 | #N/A | 4.8 |  | Puerta opaca para cajas 14 huecos (pías) o ICP+6, ICP+20(2). Serie 3000 Century. Referencias que la usan: 3014, 3008, 3016, 3020(2), 3314, 3308, 3316, 3320(2). 3342(3). | 10 | 1 | 20 | 8428088022103 | ACCESORIOS Y PUERTAS SERIE 3000 CENTURY | PUERTAS SERIE 3000 CENTURY
4.1 | #33018 | 33018 | 6 | 33018 | #N/A | 6.05 |  | Puerta opaca para cajas 18 huecos (pías) o ICP+12, ICP+22(2). Serie 3000 Century. Referencias que la usan: 3018, 3012, 3019, 3022. | 10 | 1 | 20 | 8428088029119 | ACCESORIOS Y PUERTAS SERIE 3000 CENTURY | PUERTAS SERIE 3000 CENTURY
4.1 | #33026 | 33026 | 6 | 33026 | #N/A | 10.4 |  | Zócalo accesorio para instalación en superficie de las referencias 3026 y 3038. Medidas: 434x292x75mm. | 12 | 1 | 19 | 8428088040497 | ACCESORIOS Y PUERTAS SERIE 3000 CENTURY | ACCESORIOS SERIE 3000 CENTURY
4.1 | #33028 | 33028 | 6 | 33028 | #N/A | 6.93 |  | Puerta opaca para cajas 28 huecos (pías). Serie 3000 Century. Referencias que la usan: 3028, 3054(2), 3030, 3328, 3356(2), 3330. | 10 | 1 | 21 | 8428088022110 | ACCESORIOS Y PUERTAS SERIE 3000 CENTURY | PUERTAS SERIE 3000 CENTURY
4.1 | #33038 | 33038 | 6 | 33038 | #N/A | 6.93 |  | Puerta opaca para cajas 38 huecos (pías) o ICP+24. Serie 3000 Century. Referencias que la usan: 3038, 3026, 3040, 3338, 3326, 3340. | 10 | 1 | 21 | 8428088029546 | ACCESORIOS Y PUERTAS SERIE 3000 CENTURY | PUERTAS SERIE 3000 CENTURY
4.1 | #33042 | 33042 | 6 | 33042 | #N/A | 11.75 |  | Puerta opaca para cajas 41 huecos (pías) o ICP+26. Serie 3000 Century. Referencias que la usan: 3027, 3042 y 3045. | 12 | 1 | 21 | 8428088022127 | ACCESORIOS Y PUERTAS SERIE 3000 CENTURY | PUERTAS SERIE 3000 CENTURY
4.1 | #33052 | 33052 | 6 | 33052 | #N/A | 12.77 |  | Puerta opaca para cajas 52 huecos (pías) o ICP+44(2). Serie 3000 Century. Referencias que la usan: 3039(2), 3052(2), 3056(2). | 12 | 1 | 21 | 8428088022134 | ACCESORIOS Y PUERTAS SERIE 3000 CENTURY | PUERTAS SERIE 3000 CENTURY
4.1 | #33104 | 33104 | 6 | 33104 | #N/A | 2.34 |  | Puerta transparente para cajas 4 huecos (pías) o ICP. Serie 3000 Century. Referencias que la usan: 3001, 4001, 3004, 3005(2), 3016, 3019, 3040, 3045(2), 3056. 3301, 4301, 3304, 3305(2), 3316, 3330(2), 3340. | 10 | 1 | 20 | 8428088022141 | ACCESORIOS Y PUERTAS SERIE 3000 CENTURY | PUERTAS SERIE 3000 CENTURY
4.1 | #33106 | 33106 | 6 | 33106 | #N/A | 3.02 |  | Puerta transparente para cajas 6 huecos (pías). Serie 3000 Century. Referencias que la usan: 3006, 3306. | 10 | 1 | 20 | 8428088022158 | ACCESORIOS Y PUERTAS SERIE 3000 CENTURY | PUERTAS SERIE 3000 CENTURY
4.1 | #33110 | 33110 | 6 | 33110 | #N/A | 4.47 |  | Puerta transparente para cajas 10 huecos (pías). Serie 3000 Century. Referencias que la usan: 3010, 3310. | 10 | 1 | 20 | 8428088022165 | ACCESORIOS Y PUERTAS SERIE 3000 CENTURY | PUERTAS SERIE 3000 CENTURY
4.1 | #33114 | 33114 | 6 | 33114 | #N/A | 5.03 |  | Puerta transparente para cajas 14 huecos (pías) o ICP+6, ICP+20(2). Serie 3000 Century. Referencias que la usan: 3014, 3008, 3016, 3020(2), 3314, 3308, 3316, 3320(2). 3342(3). | 10 | 1 | 20 | 8428088022172 | ACCESORIOS Y PUERTAS SERIE 3000 CENTURY | PUERTAS SERIE 3000 CENTURY
4.1 | #33118 | 33118 | 6 | 33118 | #N/A | 6.93 |  | Puerta transparente para cajas 18 huecos (pías) o ICP+12, ICP+22(2). Serie 3000 Century. Referencias que la usan: 3018, 3012, 3019, 3022. | 10 | 1 | 20 | 8428088029126 | ACCESORIOS Y PUERTAS SERIE 3000 CENTURY | PUERTAS SERIE 3000 CENTURY
4.1 | #33128 | 33128 | 6 | 33128 | #N/A | 8.16 |  | Puerta transparente para cajas 28 huecos (pías). Serie 3000 Century. Referencias que la usan: 3028, 3054(2), 3030, 3328, 3356(2), 3330. | 10 | 1 | 21 | 8428088022189 | ACCESORIOS Y PUERTAS SERIE 3000 CENTURY | PUERTAS SERIE 3000 CENTURY
4.1 | #33138 | 33138 | 6 | 33138 | #N/A | 8.16 |  | Puerta transparente para cajas 38 huecos (pías) o ICP+24. Serie 3000 Century. Referencias que la usan: 3038, 3026, 3040, 3338, 3326, 3340. | 10 | 1 | 21 | 8428088029553 | ACCESORIOS Y PUERTAS SERIE 3000 CENTURY | PUERTAS SERIE 3000 CENTURY
4.1 | #33142 | 33142 | 6 | 33142 | #N/A | 12.98 |  | Puerta transparente para cajas 41 huecos (pías) o ICP+26. Serie 3000 Century. Referencias que la usan: 3027, 3042 y 3045. | 10 | 1 | 21 | 8428088022196 | ACCESORIOS Y PUERTAS SERIE 3000 CENTURY | PUERTAS SERIE 3000 CENTURY
4.1 | #33152 | 33152 | 6 | 33152 | #N/A | 13.99 |  | Puerta transparente para cajas 52 huecos (pías) o ICP+44(2). Serie 3000 Century. Referencias que la usan: 3039(2), 3052(2), 3056(2). | 12 | 1 | 21 | 8428088022202 | ACCESORIOS Y PUERTAS SERIE 3000 CENTURY | PUERTAS SERIE 3000 CENTURY
12.6 | #35061 | 35061 | 6 | 35061 | #N/A | 300.3 | CE | Caja para 14 huecos (pías). Tapa de cierre mediante tornillos. Color gris con puerta transparente. Medida exterior: 335x440x125mm. Precintable. IP65. Caja montada con 2 bases de toma de corriente fijas 2P+T. 16A.220V~. Ref. 431. y 2 bases de toma de corriente fijas 3P+T. 16A.380V~. Ref. 432. |  | 1 | 63 | 8428088033697 | SERIE POLAR DUAL | CAJAS HASTA 14 HUECOS (Pías) CON TOMAS DE CORRIENTE INDUSTRIAL INSTALADAS. IP65
12.6 | #35062 | 35062 | 6 | 35062 | #N/A | 280.5 | CE | Caja para 14 huecos (pías). Tapa de cierre mediante tornillos. Color gris con puerta transparente. Medida exterior: 335x440x125mm. Precintable. IP65. Caja montada con 4 bases de toma de corriente fijas 2P+TTL. 16A.250V~. Ref. 401-A. 1 base de toma de corriente fija 2P+T. 16A.220V~. Ref. 431. y 1 base de toma de corriente fija 3P+T. 16A.380V~. Ref. 432. |  | 1 | 63 | 8428088033703 | SERIE POLAR DUAL | CAJAS HASTA 14 HUECOS (Pías) CON TOMAS DE CORRIENTE INDUSTRIAL INSTALADAS. IP65
12.6 | #35063 | 35063 | 6 | 35063 | #N/A | 304.7 | CE | Caja para 14 huecos (pías). Tapa de cierre mediante tornillos. Color gris con puerta transparente. Medida exterior: 335x440x125mm. Precintable. IP65. Caja montada con 3 bases de toma de corriente fijas 2P+TTL. 16A.250V~. Ref. 401-A. 1 base de toma de corriente fija 2P+T. 16A.220V~. Ref. 431. y 1 base de toma de corriente fija 3P+T. 16A.380V~. Ref. 432. y 1 base de toma de corriente fija 3P+T. 32A.380V~. Ref. 435. |  | 1 | 63 | 8428088033710 | SERIE POLAR DUAL | CAJAS HASTA 14 HUECOS (Pías) CON TOMAS DE CORRIENTE INDUSTRIAL INSTALADAS. IP65
12.6 | #35064 | 35064 | 6 | 35064 | #N/A | 380.6 | CE | Caja para 14 huecos (pías). Tapa de cierre mediante tornillos. Color gris con puerta transparente. Medida exterior: 335x440x125mm. Precintable. IP65. Caja montada con 12 bases de toma de corriente fijas 2P+TTL. 16A.250V~. Ref. 401-A. |  | 1 | 63 | 8428088033727 | SERIE POLAR DUAL | CAJAS HASTA 14 HUECOS (Pías) CON TOMAS DE CORRIENTE INDUSTRIAL INSTALADAS. IP65
12.6 | #35065 | 35065 | 6 | 35065 | #N/A | 333.3 | CE | Caja para 14 huecos (pías). Tapa de cierre mediante tornillos. Color gris con puerta transparente. Medida exterior: 335x440x125mm. Precintable. IP65. Caja montada con 4 bases de toma de corriente fijas 2P+TTL. 16A.250V~. Ref. 401-A. y 3 bases de toma de corriente fijas 3P+T. 32A.380V~. Ref. 435. |  | 1 | 63 | 8428088033734 | SERIE POLAR DUAL | CAJAS HASTA 14 HUECOS (Pías) CON TOMAS DE CORRIENTE INDUSTRIAL INSTALADAS. IP65
12.6 | #35066 | 35066 | 6 | 35066 | #N/A | 324.5 | CE | Caja para 14 huecos (pías). Tapa de cierre mediante tornillos. Color gris con puerta transparente. Medida exterior: 335x440x125mm. Precintable. IP65. Caja montada con 3 bases de toma de corriente fijas 2P+T. 16A.220V~. Ref. 431. y 3 bases de toma de corriente fijas 3P+T. 16A.380V~. Ref. 432. |  | 1 | 63 | 8418088033741 | SERIE POLAR DUAL | CAJAS HASTA 14 HUECOS (Pías) CON TOMAS DE CORRIENTE INDUSTRIAL INSTALADAS. IP65
12.6 | #35067 | 35067 | 6 | 35067 | #N/A | 357.5 | CE | Caja para 14 huecos (pías). Tapa de cierre mediante tornillos. Color gris con puerta transparente. Medida exterior: 335x440x125mm. Precintable. IP65. Caja montada con 2 bases de toma de corriente fijas 2P+TTL. 16A.250V~. Ref. 401-A. 1 base de toma de corriente fija 2P+T. 16A.220V~. Ref. 431. 2 bases de toma de corriente fijas 3P+T. 16A.380V~. Ref. 432. y 1 base de toma de corriente fija 3P+T. 63A.380V~. Ref. 485. |  | 1 | 63 | 8428088033758 | SERIE POLAR DUAL | CAJAS HASTA 14 HUECOS (Pías) CON TOMAS DE CORRIENTE INDUSTRIAL INSTALADAS. IP65
12.6 | #35068 | 35068 | 6 | 35068 | #N/A | 330 | CE | Caja para 14 huecos (pías). Tapa de cierre mediante tornillos. Color gris con puerta transparente. Medida exterior: 335x440x125mm. Precintable. IP65. Caja montada con 3 bases de toma de corriente fijas 2P+T. 16A.220V~. Ref. 431. 2 bases de toma de corriente fijas 3P+T. 16A.380V~. Ref. 432. y 1 base de toma de corriente fija 3P+T. 32A.380V~. Ref. 435. |  | 1 | 63 | 8428088033765 | SERIE POLAR DUAL | CAJAS HASTA 14 HUECOS (Pías) CON TOMAS DE CORRIENTE INDUSTRIAL INSTALADAS. IP65
12.6 | #35069 | 35069 | 6 | 35069 | #N/A | 330 | CE | Caja para 14 huecos (pías). Tapa de cierre mediante tornillos. Color gris con puerta transparente. Medida exterior: 335x440x125mm. Precintable. Caja montada con 4 tomas de corriente 2P+TTL. 16A.250V~. Ref. 401-A. 2 tomas de corriente 3P+T. 16A.380V~. Ref. 432. y 1 toma de corriente 3P+T. 32A.380V~. Ref. 435. IP65. |  | 1 | 63 | 8428088033772 | SERIE POLAR DUAL | CAJAS HASTA 14 HUECOS (Pías) CON TOMAS DE CORRIENTE INDUSTRIAL INSTALADAS. IP65
12.2 | #35090 | 35090 | 6 | 35090 | #N/A | 48.4 | CE | Caja para 2 - 4 huecos (pías). Tapa de cierre mediante tornillos. Color gris con puerta transparente. Medida exterior: 123x247x95mm. No precintable. IP65. Caja montada con 2 bases de toma de corriente fijas 2P+TTL. 16A.250V~. Ref. 401-A. Entradas pasa cables pretroquelados 2 (28mm). |  | 1 | 58 | 8428088035660 | SERIE POLAR DUAL | CAJAS HASTA 4 HUECOS (Pías) CON TOMAS DE CORRIENTE INDUSTRIAL INSTALADAS. IP65
12.2 | #35091 | 35091 | 6 | 35091 | #N/A | 46.2 | CE | Caja para 2 - 4 huecos (pías). Tapa de cierre mediante tornillos. Color gris con puerta transparente. Medida exterior: 123x247x95mm. No precintable. IP65. Caja montada con 1 base de toma de corriente fija 2P+T. 16A.220V~. Ref. 431. Entradas pasa cables pretroquelados 2 (28mm). |  | 1 | 58 | 8428088035677 | SERIE POLAR DUAL | CAJAS HASTA 4 HUECOS (Pías) CON TOMAS DE CORRIENTE INDUSTRIAL INSTALADAS. IP65
12.2 | #35092 | 35092 | 6 | 35092 | #N/A | 48.4 | CE | Caja para 2 - 4 huecos (pías). Tapa de cierre mediante tornillos. Color gris con puerta transparente. Medida exterior: 123x247x95mm. No precintable. IP65. Caja montada con 1 base de toma de corriente fija 3P+T. 16A.380V~. Ref. 432. Entradas pasa cables pretroquelados 2 (28mm). |  | 1 | 58 | 8428088035684 | SERIE POLAR DUAL | CAJAS HASTA 4 HUECOS (Pías) CON TOMAS DE CORRIENTE INDUSTRIAL INSTALADAS. IP65
12.2 | #35093 | 35093 | 6 | 35093 | #N/A | 48.4 | CE | Caja para 2 - 4 huecos (pías). Tapa de cierre mediante tornillos. Color gris con puerta transparente. Medida exterior: 123x247x95mm. No precintable. IP65. Caja montada con 1 base de toma de corriente fija 3P+N+T. 16A.380V~. Ref. 433. Entradas pasa cables pretroquelados 2 (28mm). |  | 1 | 58 | 8428088035691 | SERIE POLAR DUAL | CAJAS HASTA 4 HUECOS (Pías) CON TOMAS DE CORRIENTE INDUSTRIAL INSTALADAS. IP65
12.2 | #35094 | 35094 | 6 | 35094 | #N/A | 50.6 | CE | Caja para 2 - 4 huecos (pías). Tapa de cierre mediante tornillos. Color gris con puerta transparente. Medida exterior: 123x247x95mm. No precintable. IP65. Caja montada con 1 base de toma de corriente fija 2P+T. 32A.220V~. Ref. 434. Entradas pasa cables pretroquelados 2 (28mm). |  | 1 | 58 | 8428088035707 | SERIE POLAR DUAL | CAJAS HASTA 4 HUECOS (Pías) CON TOMAS DE CORRIENTE INDUSTRIAL INSTALADAS. IP65
12.2 | #35095 | 35095 | 6 | 35095 | #N/A | 51.7 | CE | Caja para 2 - 4 huecos (pías). Tapa de cierre mediante tornillos. Color gris con puerta transparente. Medida exterior: 123x247x95mm. No precintable. IP65. Caja montada con 1 base de toma de corriente fija 3P+T. 32A.380V~. Ref. 435. Entradas pasa cables pretroquelados 2 (28mm). |  | 1 | 58 | 8428088035714 | SERIE POLAR DUAL | CAJAS HASTA 4 HUECOS (Pías) CON TOMAS DE CORRIENTE INDUSTRIAL INSTALADAS. IP65
12.2 | #35101 | 35101 | 6 | 35101 | #N/A | 75.9 | CE | Caja para 2 - 4 huecos (pías). Tapa de cierre mediante tornillos ¼ de vuelta. Color gris con puerta transparente. Medida exterior: 180x230x80mm. Precintable. IP65. Caja montada con 2 bases de toma de corriente fijas 2P+TTL. 16A.250V~. Ref. 401-A. y 1 base de toma de corriente fija 2P+T. 16A.220V~. Ref. 431. |  | 1 | 58 | 8428088033789 | SERIE POLAR DUAL | CAJAS HASTA 4 HUECOS (Pías) CON TOMAS DE CORRIENTE INDUSTRIAL INSTALADAS. IP65
12.2 | #35102 | 35102 | 6 | 35102 | #N/A | 78.1 | CE | Caja para 2 - 4 huecos (pías). Tapa de cierre mediante tornillos ¼ de vuelta. Color gris con puerta transparente. Medida exterior: 180x230x80mm. Precintable. IP65. Caja montada con 2 bases de toma de corriente fijas 2P+TTL. 16A.250V~. Ref. 401-A. y 1 base de toma de corriente fija 3P+T. 16A.380V~. Ref. 432. |  | 1 | 58 | 8428088033796 | SERIE POLAR DUAL | CAJAS HASTA 4 HUECOS (Pías) CON TOMAS DE CORRIENTE INDUSTRIAL INSTALADAS. IP65
12.2 | #35103 | 35103 | 6 | 35103 | #N/A | 81.4 | CE | Caja para 2 - 4 huecos (pías). Tapa de cierre mediante tornillos ¼ de vuelta. Color gris con puerta transparente. Medida exterior: 180x230x80mm. Precintable. IP65. Caja montada con 1 base de toma de corriente fija 2P+TTL. 16A.250V~. Ref. 401-A., 1 base de toma de corriente fija 2P+T. 16A.220V~. Ref. 431. y 1 base de toma de corriente fija 3P+T. 16A.380V~. Ref. 432. |  | 1 | 58 | 8428088033802 | SERIE POLAR DUAL | CAJAS HASTA 4 HUECOS (Pías) CON TOMAS DE CORRIENTE INDUSTRIAL INSTALADAS. IP65
12.2 | #35104 | 35104 | 6 | 35104 | #N/A | 75.9 | CE | Caja para 2 - 4 huecos (pías). Tapa de cierre mediante tornillos ¼ de vuelta. Color gris con puerta transparente. Medida exterior: 180x230x80mm. Precintable. IP65. Caja montada con 3 bases de toma de corriente fijas 2P+TTL. 16A.250V~. Ref. 401-A. |  | 1 | 58 | 8428088033819 | SERIE POLAR DUAL | CAJAS HASTA 4 HUECOS (Pías) CON TOMAS DE CORRIENTE INDUSTRIAL INSTALADAS. IP65
12.2 | #35105 | 35105 | 6 | 35105 | #N/A | 81.4 | CE | Caja para 2 - 4 huecos (pías). Tapa de cierre mediante tornillos ¼ de vuelta. Color gris con puerta transparente. Medida exterior: 180x230x80mm. Precintable. IP65. Caja montada con 2 bases de toma de corriente fijas 2P+TTL. 16A.250V~. Ref. 401-A. y 1 base de toma de corriente fija 3P+T. 32A.380V~. Ref. 435. |  | 1 | 59 | 8428088033826 | SERIE POLAR DUAL | CAJAS HASTA 4 HUECOS (Pías) CON TOMAS DE CORRIENTE INDUSTRIAL INSTALADAS. IP65
12.2 | #35106 | 35106 | 6 | 35106 | #N/A | 93.5 | CE | Caja para 2 - 4 huecos (pías). Tapa de cierre mediante tornillos ¼ de vuelta. Color gris con puerta transparente. Medida exterior: 180x230x80mm. Precintable. IP65. Caja montada con 1 base de toma de corriente fija 2P+T. 16A.220V~. Ref. 431, 1 base de toma de corriente fija 3P+T. 16A.380V~. Ref. 432. y 1 base de toma de corriente fija 3P+N+T. 16A.380V~. Ref. 433. |  | 1 | 59 | 8428088033833 | SERIE POLAR DUAL | CAJAS HASTA 4 HUECOS (Pías) CON TOMAS DE CORRIENTE INDUSTRIAL INSTALADAS. IP65
12.2 | #35107 | 35107 | 6 | 35107 | #N/A | 97.9 | CE | Caja para 2 - 4 huecos (pías). Tapa de cierre mediante tornillos ¼ de vuelta. Color gris con puerta transparente. Medida exterior: 180x230x80mm. Precintable. IP65. Caja montada con 1 base de toma de corriente fija 2P+T. 16A.220V~. Ref. 431, 1 base de toma de corriente fija 3P+T. 16A.380V~. Ref. 432. y 1 base de toma de corriente fija 3P+T. 32A.380V~. Ref. 435. |  | 1 | 59 | 8428088033840 | SERIE POLAR DUAL | CAJAS HASTA 4 HUECOS (Pías) CON TOMAS DE CORRIENTE INDUSTRIAL INSTALADAS. IP65
12.2 | #35108 | 35108 | 6 | 35108 | #N/A | 97.9 | CE | Caja para 2 - 4 huecos (pías). Tapa de cierre mediante tornillos ¼ de vuelta. Color gris con puerta transparente. Medida exterior: 180x230x80mm. Precintable. IP65. Caja montada con 1 base de toma de corriente fija 3P+T. 16A.380V~. Ref. 432, 1 base de toma de corriente fija 3P+N+T. 16A.380V~. Ref. 433. y 1 base de toma de corriente fija 3P+T. 32A.380V~. Ref. 435. |  | 1 | 59 | 8428088033857 | SERIE POLAR DUAL | CAJAS HASTA 4 HUECOS (Pías) CON TOMAS DE CORRIENTE INDUSTRIAL INSTALADAS. IP65
12.4 | #35111 | 35111 | 6 | 35111 | #N/A | 184.8 | CE | Caja para 10 huecos (pías). Tapa de cierre mediante tornillos. Color gris con puerta transparente. Medida exterior: 230x310x90mm. Precintable. IP65. Caja montada con 2 bases de toma de corriente fijas 2P+TTL. 16A.250V~. Ref. 401-A. y 2 bases de toma de corriente fijas 2P+T. 16A.220V~. Ref. 431. |  | 1 | 61 | 8428088033864 | SERIE POLAR DUAL | CAJAS HASTA 10 HUECOS (Pías) CON TOMAS DE CORRIENTE INDUSTRIAL INSTALADAS. IP65
12.4 | #35112 | 35112 | 6 | 35112 | #N/A | 187 | CE | Caja para 10 huecos (pías). Tapa de cierre mediante tornillos. Color gris con puerta transparente. Medida exterior: 230x310x90mm. Precintable. IP65. Caja montada con 2 bases de toma de corriente fijas 2P+TTL. 16A.250V~. Ref. 401-A. 1 base de toma de corriente fija 2P+T. 16A.220V~. Ref. 431. y 1 base de toma de corriente fija 3P+T. 16A.380V~. Ref. 432. |  | 1 | 61 | 8428088033871 | SERIE POLAR DUAL | CAJAS HASTA 10 HUECOS (Pías) CON TOMAS DE CORRIENTE INDUSTRIAL INSTALADAS. IP65
12.4 | #35113 | 35113 | 6 | 35113 | #N/A | 190.3 | CE | Caja para 10 huecos (pías). Tapa de cierre mediante tornillos. Color gris con puerta transparente. Medida exterior: 230x310x90mm. Precintable. IP65. Caja montada con 2 bases de toma de corriente fijas 2P+TTL. 16A.250V~. Ref. 401-A. y 2 bases de toma de corriente fijas 3P+T. 16A.380V~. Ref. 432. |  | 1 | 61 | 8428088033888 | SERIE POLAR DUAL | CAJAS HASTA 10 HUECOS (Pías) CON TOMAS DE CORRIENTE INDUSTRIAL INSTALADAS. IP65
12.4 | #35114 | 35114 | 6 | 35114 | #N/A | 243.1 | CE | Caja para 10 huecos (pías). Tapa de cierre mediante tornillos. Color gris con puerta transparente. Medida exterior: 230x310x90mm. Precintable. IP65. Caja montada con 8 bases de toma de corriente fijas 2P+TTL. 16A.250V~. Ref. 401-A. |  | 1 | 61 | 8428088033895 | SERIE POLAR DUAL | CAJAS HASTA 10 HUECOS (Pías) CON TOMAS DE CORRIENTE INDUSTRIAL INSTALADAS. IP65
12.4 | #35115 | 35115 | 6 | 35115 | #N/A | 228.8 | CE | Caja para 10 huecos (pías). Tapa de cierre mediante tornillos. Color gris con puerta transparente. Medida exterior: 230x310x90mm. Precintable. IP65. Caja montada con 3 bases de toma de corriente fijas 2P+TTL. 16A.250V~. Ref. 401-A. y 2 bases de toma de corriente fijas 3P+T. 32A.380V~. Ref. 435. |  | 1 | 61 | 8428088033901 | SERIE POLAR DUAL | CAJAS HASTA 10 HUECOS (Pías) CON TOMAS DE CORRIENTE INDUSTRIAL INSTALADAS. IP65
12.4 | #35116 | 35116 | 6 | 35116 | #N/A | 220 | CE | Caja para 10 huecos (pías). Tapa de cierre mediante tornillos. Color gris con puerta transparente. Medida exterior: 230x310x90mm. Precintable. IP65. Caja montada con 1 base de toma de corriente fija 2P+T. 16A.220V~. Ref. 431. 2 bases de toma de corriente fijas 3P+T. 16A.380V~. Ref. 432. y 1 base de toma de corriente fija 3P+T. 32A.380V~. Ref. 435. |  | 1 | 61 | 8428088033918 | SERIE POLAR DUAL | CAJAS HASTA 10 HUECOS (Pías) CON TOMAS DE CORRIENTE INDUSTRIAL INSTALADAS. IP65
12.4 | #35117 | 35117 | 6 | 35117 | #N/A | 203.5 | CE | Caja para 10 huecos (pías). Tapa de cierre mediante tornillos. Color gris con puerta transparente. Medida exterior: 230x310x90mm. Precintable. IP65. Caja montada con 2 bases de toma de corriente fijas 2P+TTL. 16A.250V~. Ref. 401-A. 1 base de toma de corriente fija 3P+T. 16A.380V~. Ref. 432. y 1 base de toma de corriente fija 3P+T. 32A.380V~. Ref. 435. |  | 1 | 61 | 8428088033925 | SERIE POLAR DUAL | CAJAS HASTA 10 HUECOS (Pías) CON TOMAS DE CORRIENTE INDUSTRIAL INSTALADAS. IP65
12.4 | #35118 | 35118 | 6 | 35118 | #N/A | 211.2 | CE | Caja para 10 huecos (pías). Tapa de cierre mediante tornillos. Color gris con puerta transparente. Medida exterior: 230x310x90mm. Precintable. IP65. Caja montada con 2 bases de toma de corriente fijas 2P+T. 16A.220V~. Ref. 431. y 2 bases de toma de corriente fijas 3P+T. 16A.380V~. Ref. 432. |  | 1 | 61 | 8428088033932 | SERIE POLAR DUAL | CAJAS HASTA 10 HUECOS (Pías) CON TOMAS DE CORRIENTE INDUSTRIAL INSTALADAS. IP65
12.3 | #35121 | 35121 | 6 | 35121 | #N/A | 75.9 | CE | Caja para 8 huecos (pías). Tapa de cierre mediante tornillos ¼ de vuelta. Color gris con puerta transparente. Medida exterior: 180x230x80mm. Precintable. IP65. Caja montada con 2 bases de toma de corriente fijas 2P+TTL. 16A.250V~. Ref. 401-A. |  | 1 | 60 | 8428088037732 | SERIE POLAR DUAL | CAJAS HASTA 8 HUECOS (Pías) CON TOMAS DE CORRIENTE INDUSTRIAL INSTALADAS. IP65
12.3 | #35122 | 35122 | 6 | 35122 | #N/A | 78.1 | CE | Caja para 8 huecos (pías). Tapa de cierre mediante tornillos ¼ de vuelta. Color gris con puerta transparente. Medida exterior: 180x230x80mm. Precintable. IP65. Caja montada con 1 base de toma de corriente fija 2P+TTL. 16A.250V~. Ref. 401-A. y 1 base de toma de corriente fija 2P+T. 16A. 220V. Ref. 431. |  | 1 | 60 | 8428088037749 | SERIE POLAR DUAL | CAJAS HASTA 8 HUECOS (Pías) CON TOMAS DE CORRIENTE INDUSTRIAL INSTALADAS. IP65
12.3 | #35123 | 35123 | 6 | 35123 | #N/A | 82.5 | CE | Caja para 8 huecos (pías). Tapa de cierre mediante tornillos ¼ de vuelta. Color gris con puerta transparente. Medida exterior: 180x230x80mm. Precintable. IP65. Caja montada con 1 base de toma de corriente fija 2P+TTL. 16A.250V~. Ref. 401-A. y 1 base de toma de corriente fija 3P+T. 16A. 380V. Ref. 432. |  | 1 | 60 | 8428088037756 | SERIE POLAR DUAL | CAJAS HASTA 8 HUECOS (Pías) CON TOMAS DE CORRIENTE INDUSTRIAL INSTALADAS. IP65
12.3 | #35124 | 35124 | 6 | 35124 | #N/A | 75.9 | CE | Caja para 8 huecos (pías). Tapa de cierre mediante tornillos ¼ de vuelta. Color gris con puerta transparente. Medida exterior: 180x230x80mm. Precintable. IP65. Caja montada con 2 bases de toma de corriente fijas 2P+T. 16A.220V~. Ref. 431. |  | 1 | 60 | 8428088037763 | SERIE POLAR DUAL | CAJAS HASTA 8 HUECOS (Pías) CON TOMAS DE CORRIENTE INDUSTRIAL INSTALADAS. IP65
12.3 | #35125 | 35125 | 6 | 35125 | #N/A | 82.5 | CE | Caja para 8 huecos (pías). Tapa de cierre mediante tornillos ¼ de vuelta. Color gris con puerta transparente. Medida exterior: 180x230x80mm. Precintable. IP65. Caja montada con 1 base de toma de corriente fija 2P+T. 16A.220V~. Ref. 431. y 1 base de toma de corriente fija 3P+T. 16A.380V~. Ref. 432. |  | 1 | 60 | 8428088037770 | SERIE POLAR DUAL | CAJAS HASTA 8 HUECOS (Pías) CON TOMAS DE CORRIENTE INDUSTRIAL INSTALADAS. IP65
12.3 | #35126 | 35126 | 6 | 35126 | #N/A | 93.5 | CE | Caja para 8 huecos (pías). Tapa de cierre mediante tornillos ¼ de vuelta. Color gris con puerta transparente. Medida exterior: 180x230x80mm. Precintable. IP65. Caja montada con 2 bases de toma de corriente fijas 3P+T. 16A.380V~. Ref. 432. |  | 1 | 60 | 8428088037787 | SERIE POLAR DUAL | CAJAS HASTA 8 HUECOS (Pías) CON TOMAS DE CORRIENTE INDUSTRIAL INSTALADAS. IP65
12.3 | #35127 | 35127 | 6 | 35127 | #N/A | 94.6 | CE | Caja para 8 huecos (pías). Tapa de cierre mediante tornillos ¼ de vuelta. Color gris con puerta transparente. Medida exterior: 180x230x80mm. Precintable. IP65. Caja montada con 1 base de toma de corriente fija 2P+T. 16A.220V~. Ref. 431. y 1 base de toma de corriente fija 3P+T. 32A.380V~. Ref. 435. |  | 1 | 60 | 8428088037794 | SERIE POLAR DUAL | CAJAS HASTA 8 HUECOS (Pías) CON TOMAS DE CORRIENTE INDUSTRIAL INSTALADAS. IP65
12.3 | #35128 | 35128 | 6 | 35128 | #N/A | 99 | CE | Caja para 8 huecos (pías). Tapa de cierre mediante tornillos ¼ de vuelta. Color gris con puerta transparente. Medida exterior: 180x230x80mm. Precintable. IP65. Caja montada con 1 base de toma de corriente fija 3P+T. 16A.380V~. Ref. 432. y 1 base de toma de corriente fija 3P+T. 32A.380V~. Ref. 435. |  | 1 | 60 | 8428088037800 | SERIE POLAR DUAL | CAJAS HASTA 8 HUECOS (Pías) CON TOMAS DE CORRIENTE INDUSTRIAL INSTALADAS. IP65
12.5 | #35201 | 35201 | 6 | 35201 | #N/A | 210.1 | CE | Caja para 12 huecos (pías). Tapa de cierre mediante tornillos. Color gris con puerta transparente. Medida exterior: 260x360x100mm. Precintable. IP65. Caja montada con 2 bases de toma de corriente fijas 2P+TTL. 16A.250V~. Ref. 401-A. y 2 bases de toma de corriente fijas 2P+T. 16A.220V~. Ref. 431. |  | 1 | 62 | 8428088033949 | SERIE POLAR DUAL | CAJAS HASTA 12 HUECOS (Pías) CON TOMAS DE CORRIENTE INDUSTRIAL INSTALADAS. IP65
12.5 | #35202 | 35202 | 6 | 35202 | #N/A | 214.5 | CE | Caja para 12 huecos (pías). Tapa de cierre mediante tornillos. Color gris con puerta transparente. Medida exterior: 260x360x100mm. Precintable. IP65. Caja montada con 2 bases de toma de corriente fijas 2P+TTL. 16A.250V~. Ref. 401-A. y 1 base de toma de corriente fija 2P+T. 16A.220V~. Ref. 431. y 1 base de toma de corriente fija 3P+T. 16A.380V~. Ref. 432. |  | 1 | 62 | 8428088033956 | SERIE POLAR DUAL | CAJAS HASTA 12 HUECOS (Pías) CON TOMAS DE CORRIENTE INDUSTRIAL INSTALADAS. IP65
12.5 | #35203 | 35203 | 6 | 35203 | #N/A | 218.9 | CE | Caja para 12 huecos (pías). Tapa de cierre mediante tornillos. Color gris con puerta transparente. Medida exterior: 260x360x100mm. Precintable. IP65. Caja montada con 2 bases de toma de corriente fijas 2P+TTL. 16A.250V~. Ref. 401-A. y 2 bases de toma de corriente fijas 3P+T. 16A.380V~. Ref. 432. |  | 1 | 62 | 8428088033963 | SERIE POLAR DUAL | CAJAS HASTA 12 HUECOS (Pías) CON TOMAS DE CORRIENTE INDUSTRIAL INSTALADAS. IP65
12.5 | #35204 | 35204 | 6 | 35204 | #N/A | 269.5 | CE | Caja para 12 huecos (pías). Tapa de cierre mediante tornillos. Color gris con puerta transparente. Medida exterior: 260x360x100mm. Precintable. IP65. Caja montada con 8 bases de toma de corriente fijas 2P+TTL. 16A.250V~. Ref. 401-A. |  | 1 | 62 | 8428088033970 | SERIE POLAR DUAL | CAJAS HASTA 12 HUECOS (Pías) CON TOMAS DE CORRIENTE INDUSTRIAL INSTALADAS. IP65
12.5 | #35205 | 35205 | 6 | 35205 | #N/A | 242 | CE | Caja para 12 huecos (pías). Tapa de cierre mediante tornillos. Color gris con puerta transparente. Medida exterior: 260x360x100mm. Precintable. IP65. Caja montada con 3 bases de toma de corriente fijas 2P+TTL. 16A.250V~. Ref. 401-A. y 2 bases de toma de corriente fijas 3P+T. 32A.380V~. Ref. 435. |  | 1 | 62 | 8428088033987 | SERIE POLAR DUAL | CAJAS HASTA 12 HUECOS (Pías) CON TOMAS DE CORRIENTE INDUSTRIAL INSTALADAS. IP65
12.5 | #35206 | 35206 | 6 | 35206 | #N/A | 236.5 | CE | Caja para 12 huecos (pías). Tapa de cierre mediante tornillos. Color gris con puerta transparente. Medida exterior: 260x360x100mm. Precintable. IP65. Caja montada con 1 base de toma de corriente fija 2P+T. 16A.220V~. Ref. 431. 2 bases de toma de corriente fijas 3P+T. 16A.380V~. Ref. 432. y 1 base de toma de corriente fija 3P+T. 32A.380V~. Ref. 435. |  | 1 | 62 | 8428088033994 | SERIE POLAR DUAL | CAJAS HASTA 12 HUECOS (Pías) CON TOMAS DE CORRIENTE INDUSTRIAL INSTALADAS. IP65
12.5 | #35207 | 35207 | 6 | 35207 | #N/A | 220 | CE | Caja para 12 huecos (pías). Tapa de cierre mediante tornillos. Color gris con puerta transparente. Medida exterior: 260x360x100mm. Precintable. IP65. Caja montada con 2 bases de toma de corriente fijas 2P+TTL. 16A.250V~. Ref. 401-A. 1 base de toma de corriente fija 3P+T. 16A.380V~. Ref. 432. y 1 base de toma de corriente fija 3P+T. 32A.380V~. Ref. 435. |  | 1 | 62 | 8428088034007 | SERIE POLAR DUAL | CAJAS HASTA 12 HUECOS (Pías) CON TOMAS DE CORRIENTE INDUSTRIAL INSTALADAS. IP65
12.5 | #35208 | 35208 | 6 | 35208 | #N/A | 231 | CE | Caja para 12 huecos (pías). Tapa de cierre mediante tornillos. Color gris con puerta transparente. Medida exterior: 260x360x100mm. Precintable. IP65. Caja montada con 2 bases de toma de corriente fijas 2P+T. 16A.220V~. Ref. 431. y 2 bases de toma de corriente fijas 3P+T. 16A.380V~. Ref. 432. |  | 1 | 62 | 8428088034014 | SERIE POLAR DUAL | CAJAS HASTA 12 HUECOS (Pías) CON TOMAS DE CORRIENTE INDUSTRIAL INSTALADAS. IP65
12.2 | #35290 | 35290 | 6 | 35290 | #N/A | 104.5 | CE | Caja para 2 - 4 huecos (pías). Tapa de cierre mediante tornillos. Color gris con puerta transparente. Medida exterior: 123x435x93mm. No precintable. IP65. Caja montada con 6 bases de toma de corriente fijas 2P+TTL. 16A.250V~. Ref. 401-A. Entradas pasa cables pretroquelados 2 (8mm), 2 (25mm) y 2 (32mm). |  | 1 | 59 | 8428088035721 | SERIE POLAR DUAL | CAJAS HASTA 4 HUECOS (Pías) CON TOMAS DE CORRIENTE INDUSTRIAL INSTALADAS. IP65
12.2 | #35291 | 35291 | 6 | 35291 | #N/A | 97.9 | CE | Caja para 2 - 4 huecos (pías). Tapa de cierre mediante tornillos. Color gris con puerta transparente. Medida exterior: 123x435x93mm. No precintable. IP65. Caja montada con 4 bases de toma de corriente fijas 2P+TTL. 16A.250V~. Ref. 401-A. y 1 base de toma de corriente fija 2P+T. 16A.220V~. Ref. 431. Entradas pasa cables pretroquelados 2 (8mm), 2 (25mm) y 2 (32mm). |  | 1 | 59 | 8428088035738 | SERIE POLAR DUAL | CAJAS HASTA 4 HUECOS (Pías) CON TOMAS DE CORRIENTE INDUSTRIAL INSTALADAS. IP65
12.2 | #35292 | 35292 | 6 | 35292 | #N/A | 97.9 | CE | Caja para 2 - 4 huecos (pías). Tapa de cierre mediante tornillos. Color gris con puerta transparente. Medida exterior: 123x435x93mm. No precintable. IP65. Caja montada con 2 bases de toma de corriente fijas 2P+TTL. 16A.250V~. Ref. 401-A, 1 base de toma de corriente fija 2P+T. 16A.220V~. Ref. 431, y 1 base de toma de corriente fija 3P+T. 16A.380V~. Ref. 432. Entradas pasa cables pretroquelados 2 (8mm), 2 (25mm) y 2 (32mm). |  | 1 | 59 | 8428088035745 | SERIE POLAR DUAL | CAJAS HASTA 4 HUECOS (Pías) CON TOMAS DE CORRIENTE INDUSTRIAL INSTALADAS. IP65
12.2 | #35293 | 35293 | 6 | 35293 | #N/A | 94.6 | CE | Caja para 2 - 4 huecos (pías). Tapa de cierre mediante tornillos. Color gris con puerta transparente. Medida exterior: 123x435x93mm. No precintable. IP65. Caja montada con 2 bases de toma de corriente fijas 2P+TTL. 16A.250V~. Ref. 401-A, 1 base de toma de corriente fija 3P+T. 32A.380V~. Ref. 435. Entradas pasa cables pretroquelados 2 (8mm), 2 (25mm) y 2 (32mm). |  | 1 | 59 | 8428088035752 | SERIE POLAR DUAL | CAJAS HASTA 4 HUECOS (Pías) CON TOMAS DE CORRIENTE INDUSTRIAL INSTALADAS. IP65
12.2 | #35294 | 35294 | 6 | 35294 | #N/A | 97.9 | CE | Caja para 2 - 4 huecos (pías). Tapa de cierre mediante tornillos. Color gris con puerta transparente. Medida exterior: 123x435x93mm. No precintable. IP65. Caja montada con 1 base de toma de corriente fija 2P+T. 16A.220V~. Ref. 431, 1 base de toma de corriente fija 3P+T. 16A.380V~. Ref. 432 y 1 base de toma de corriente fija 3P+N+T. 16A.380V~. Ref. 433. Entradas pasa cables pretroquelados 2 (8mm), 2 (25mm) y 2 (32mm). |  | 1 | 59 | 8428088035769 | SERIE POLAR DUAL | CAJAS HASTA 4 HUECOS (Pías) CON TOMAS DE CORRIENTE INDUSTRIAL INSTALADAS. IP65
12.2 | #35295 | 35295 | 6 | 35295 | #N/A | 88 | CE | Caja para 2 - 4 huecos (pías). Tapa de cierre mediante tornillos. Color gris con puerta transparente. Medida exterior: 123x435x93mm. No precintable. IP65. Caja montada con 1 base de toma de corriente fija 2P+T. 16A.220V~. Ref. 431, 1 base de toma de corriente fija 3P+T. 16A.380V~. Ref. 432 y 1 base de toma de corriente fija 3P+T. 32A.380V~. Ref. 435. Entradas pasa cables pretroquelados 2 (8mm), 2 (25mm) y 2 (32mm). |  | 1 | 59 | 8428088035776 | SERIE POLAR DUAL | CAJAS HASTA 4 HUECOS (Pías) CON TOMAS DE CORRIENTE INDUSTRIAL INSTALADAS. IP65
9.2 | #37080 | 37080 | 6 | 37080 | #N/A | 3.69 | CE | Caja estanca 107x107x60mm. Tapa de cierre mediante tornillos ¼ de vuelta. Precintable. Con 5 conos de métrica 25. IP65. Sujeción al muro sin tener que agujerear la caja interiormente. | 100 | 10 | 39 | 8428088041210 | SERIE STANCA | CAJAS ESTANCAS CON CONOS Y TORNILLOS 1/4 DE VUELTA
9.4 | #38080 | 38080 | 6 | 38080 | #N/A | 3.69 | CE | Caja estanca 107x107x60mm. Tapa de cierre mediante tornillos ¼ de vuelta. Precintable. Con 5 pretroqueles. IP65. Sujeción al muro sin tener que agujerear la caja interiormente. | 120 | 10 | 40 | 8428088041289 | SERIE STANCA | CAJAS ESTANCAS CON PRETROQUELES
9.5 | #39080 | 39080 | 6 | 39080 | #N/A | 3.69 | CE | Caja estanca 107x107x60mm. Tapa de cierre mediante tornillos ¼ de vuelta. Precintable. Paredes lisas. IP65. Sujeción al muro sin tener que agujerear la caja interiormente. | 120 | 10 | 41 | 8428088041326 | SERIE STANCA | CAJAS ESTANCAS CON PAREDES LISAS
6.2 | #42300 | 42300 | 6 | 42300 | #N/A | 15.9 | CE | Caja para ICP + 4 huecos superficie. Máximo amperaje 40A. Medidas: 240x196x55mm. IP40. Precintable. Compuesta por caja, carril metálico instalado, marcos embellecedores precintables, tornillos precintables y tornillos para marco embellecedor. Solo puerta opaca (PO): 4638. Color gris. | 60 | 5 | 26 | 8428088017451 | 42000 B ASIC SUPERFICIE | CAJAS PARA ICP + PIAS
6.2 | #42303 | 42303 | 6 | 42303 | #N/A | 18 | CE | Caja para ICP + 6 huecos superficie. Máximo amperaje 40A. Medidas: 240x196x55mm. IP40. Precintable. Compuesta por caja, carriles metálicos instalados, tabique separador, marcos embellecedores precintables, tornillos precintables y tornillos para marco embellecedor. Sin posibilidad de puerta decorativa. Color gris. | 60 | 5 | 26 | 8428088017482 | 42000 B ASIC SUPERFICIE | CAJAS PARA ICP + PIAS
6.1 | #42304-1 | 42304-1 | 6 | 42304 | #N/A | 10.8 | CE | Caja para 1 hueco (pías). Medidas: 120x196x55mm. IP40. Precintable. Compuesta por caja, carril metálico instalado, marco embellecedor y tornillos. Referencia solo puerta opaca (PO): 4642. Color gris. | 60 | 5 | 25 | 8428088038418 | 42000 B ASIC SUPERFICIE | CAJAS PARA PIAS
6.1 | #42304-2 | 42304-2 | 6 | 42304 | #N/A | 10.8 | CE | Caja para 2 huecos (pías). Medidas: 120x196x55mm. IP40. Precintable. Compuesta por caja, carril metálico instalado, marco embellecedor y tornillos. Referencia solo puerta opaca (PO): 4642. Color gris. | 60 | 5 | 25 | 8428088014931 | 42000 B ASIC SUPERFICIE | CAJAS PARA PIAS
6.1 | #42304-4 | 42304-4 | 6 | 42304 | #N/A | 10.8 | CE | Caja para 4 huecos (pías). Medidas: 120x196x55mm. IP40. Precintable. Compuesta por caja, carril metálico instalado, marco embellecedor y tornillos. Referencia solo puerta opaca (PO): 4642. Color gris. | 60 | 5 | 25 | 8428088014948 | 42000 B ASIC SUPERFICIE | CAJAS PARA PIAS
6.1 | #42306 | 42306 | 6 | 42306 | #N/A | 11 | CE | Caja para 6 huecos (pías). Medidas: 120x196x55mm. IP40. Precintable. Compuesta por caja, carril metálico instalado, marco embellecedor y tornillos. Sin posibilidad de puerta decorativa. Color gris. | 60 | 5 | 25 | 8428088017512 | 42000 B ASIC SUPERFICIE | CAJAS PARA PIAS
6.1 | #42308 | 42308 | 6 | 42308 | #N/A | 11 | CE | Caja para 6 - 8 huecos (pías). Medidas: 196x120x55mm. IP40. Precintable. Compuesta por caja, carril metálico instalado, marco embellecedor y tornillos. Referencia solo puerta opaca (PO): 4642. Color gris. | 60 | 5 | 26 | 8428088040480 | 42000 B ASIC SUPERFICIE | CAJAS PARA PIAS
6.2 | #42310 | 42310 | 6 | 42310 | #N/A | 22 | CE | Caja para ICP + 8 huecos superficie. Máximo amperaje 40A. Medidas: 300x196x55mm. IP40. Precintable. Compuesta por caja, carriles metálicos instalados, tabique separador, marcos embellecedores precintables, tornillos precintables y tornillos para marco embellecedor. Solo puerta opaca (PO): 4600. Color gris. | 40 | 2 | 26 | 8428088017536 | 42000 B ASIC SUPERFICIE | CAJAS PARA ICP + PIAS
6.2 | #42311 | 42311 | 6 | 42311 | #N/A | 28 | CE | Caja para ICP + 12 huecos superficie. Máximo amperaje 40A. Medidas: 360x196x55mm. IP40. Precintable. Compuesta por caja, carriles metálicos instalados, tabique separador, marcos embellecedores precintables, tornillos precintables y tornillos para marco embellecedor. Solo puerta opaca (PO): 4601. Color gris. | 30 | 2 | 26 | 8428088017543 | 42000 B ASIC SUPERFICIE | CAJAS PARA ICP + PIAS
6.1 | #42312 | 42312 | 6 | 42312 | #N/A | 15.9 | CE | Caja para 10 - 12 huecos (pías). Medidas: 240x196x55mm. IP40. Precintable. Compuesta por caja, carril metálico instalado, marco embellecedor y tornillos. Referencia solo puerta opaca (PO): 4638. Color gris. | 45 | 5 | 26 | 8428088017550 | 42000 B ASIC SUPERFICIE | CAJAS PARA PIAS
6.1 | #42316 | 42316 | 6 | 42316 | #N/A | 22 | CE | Caja para 12 - 16 huecos (pías). Medidas: 196x240x55mm. IP40. Precintable. Compuesta por caja, carriles metálicos instalados, marcos embellecedores y tornillos. Referencia solo puerta opaca (PO): 4638. Color gris. | 48 | 2 | 26 | 8428088040497 | 42000 B ASIC SUPERFICIE | CAJAS PARA PIAS
6.1 | #42319 | 42319 | 6 | 42319 | #N/A | 27 | CE | Caja para 19 huecos (pías). Medidas: 360x196x55mm. IP40. Precintable. Compuesta por caja, carril metálico instalado, marco embellecedor y tornillos. Referencia solo puerta opaca (PO): 4601. Color gris. | 30 | 2 | 26 | 8428088017567 | 42000 B ASIC SUPERFICIE | CAJAS PARA PIAS
6.2 | #42320 | 42320 | 6 | 42320 | #N/A | 37.8 | CE | Caja para ICP + 19 huecos superficie. Máximo amperaje 40A. Medidas: 480x196x55mm. IP40. Precintable. Compuesta por caja, carriles metálicos instalados, tabique separador, marcos embellecedores precintables, tornillos precintables y tornillos para marco embellecedor. Solo puerta opaca (PO): 4606. Color gris. | 15 | 2 | 26 | 8428088040503 | 42000 B ASIC SUPERFICIE | CAJAS PARA ICP + PIAS
5.1 | #42408 | 42408 | 6 | 42408 | #N/A | 11 | CE | Caja para 6 - 8 huecos (pías). Medidas: 196x120x55mm. IP40. Enlazable y precintable. Compuesta por caja, carril metálico instalado, marco embellecedor precintable y tornillos. Referencia solo puerta opaca (PO): 4642. | 60 | 5 | 23 | 8428088040442 | 42000 B ASIC EMPOTRAR | CAJAS PARA PIAS
5.1 | #42412 | 42412 | 6 | 42412 | #N/A | 16 | CE | Caja para 10-12 huecos (pías). Medidas: 240x196x55mm. IP40. Enlazable y precintable. Compuesta por caja, carril metálico instalado, marco embellecedor precintable y tornillos. Referencia solo puerta opaca (PO): 4638. | 60 | 5 | 23 | 8428088040459 | 42000 B ASIC EMPOTRAR | CAJAS PARA PIAS
5.1 | #42416 | 42416 | 6 | 42416 | #N/A | 27 | CE | Caja para 14 - 16 huecos (pías). Medidas: 290x196x55mm. IP40. Enlazable y precintable. Compuesta por caja, carril metálico instalado, marco embellecedor precintable y tornillos. Referencia solo puerta opaca (PO): 4600. | 60 | 5 | 23 | 8428088040466 | 42000 B ASIC EMPOTRAR | CAJAS PARA PIAS
5.1 | #42419 | 42419 | 6 | 42419 | #N/A | 29 | CE | Caja para 18 - 19 huecos (pías). Medidas: 360x196x55mm. IP40. Enlazable y precintable. Compuesta por caja, carril metálico instalado, marco embellecedor precintable y tornillos. Referencia solo puerta opaca (PO): 4601. | 60 | 5 | 23 | 8428088040473 | 42000 B ASIC EMPOTRAR | CAJAS PARA PIAS
7.1 | #42448 | 42448 | 6 | 42448 | #N/A | 0.34 |  | Plaquitas ciegas en tiras de 1 pía. Serie 42000 Basic. |  | 100 | 27 | 8428088017642 | ACCESORIOS Y PUERTAS SERIE 42000 BASIC | ACCESORIOS SERIE 42000 BASIC
5.2 | #42490 | 42490 | 6 | 42490 | #N/A | 17 | CE | Caja para ICP + 12 huecos. Máximo amperaje 40A. Medidas: 360x196x55mm. IP40. Enlazable y precintable. Compuesta por caja, carriles metálicos instalados, tabique separador, marcos embellecedores precintables y tornillos. Referencia solo puerta opaca (PO): 4601. | 20 | 2 | 23 | 8428088017659 | 42000 B ASIC EMPOTRAR | CAJAS PARA ICP + PÍAS
5.2 | #42494 | 42494 | 6 | 42494 | #N/A | 21 | CE | Caja para ICP + 16 huecos. Máximo amperaje 40A. Medidas: 410x196x55mm. IP40. Enlazable y precintable. Compuesta por caja, carriles metálicos instalados, tabique separador, marcos embellecedores precintables y tornillos. Referencia solo puerta opaca (PO): 4602. | 28 | 2 | 23 | 8428088017666 | 42000 B ASIC EMPOTRAR | CAJAS PARA ICP + PÍAS
5.2 | #42506 | 42506 | 6 | 42506 | #N/A | 32 | CE | Caja para ICP + 19 huecos. Máximo amperaje 40A. Medidas: 480x196x55mm. IP40. Enlazable y precintable. Compuesta por caja, carriles metálicos instalados, tabique separador, marcos embellecedores precintables y tornillos. Referencia solo puerta opaca (PO): 4606. | 24 | 1 | 23 | 8428088017703 | 42000 B ASIC EMPOTRAR | CAJAS PARA ICP + PÍAS
9.8 | #71165 | 71165 | 6 | 71165 | #N/A | 7.45 |  | Puente neutro 100A. Para utilizar en caja 271165. | 100 | 10 | 44 | 8428088039620 | SERIE STANCA | ACCESORIOS SERIE STANCA
23.6 | #76100 | 76100 | 6 | 76100 | #N/A | 293 | CE | Proyector plano de ledes. 100W de consumo (200 ledes). 8000Lm. 230V~.50Hz. 6500K. Luz fría. Medidas: 370x309x84mm (profundidad con soporte 253mm). IP65. Temperatura de uso -10º C /40º C. Angulo de apertura 120º. Fabricado en aluminio. Color negro. |  | 1 | 159 | 8428088042668 | SERIE FOCO | PROYECTORES PLANOS DE LEDES.
23.6 | #76150 | 76150 | 6 | 76150 | #N/A | 379 | CE | Proyector plano de ledes. 150W de consumo (300 ledes). 12000Lm. 230V~.50Hz. 6500K. Luz fría. Medidas: 372x292x102mm (profundidad con soporte 225mm). IP65. Temperatura de uso -10º C /40º C. Angulo de apertura 120º. Fabricado en aluminio. Color negro. |  | 1 | 159 | 8428088042675 | SERIE FOCO | PROYECTORES PLANOS DE LEDES.
23.6 | #76200 | 76200 | 6 | 76200 | #N/A | 499 | CE | Proyector plano de ledes. 200W de consumo (400 ledes). 15000Lm. 230V~.50Hz. 6500K. Luz fría. Medidas: 450x380x110mm (profundidad con soporte 330mm). IP65. Temperatura de uso -10º C /40º C. Angulo de apertura 120º. Fabricado en aluminio. Color negro. |  | 1 | 159 | 8428088042682 | SERIE FOCO | PROYECTORES PLANOS DE LEDES.
9.8 | #81265 | 81265 | 6 | 81265 | #N/A | 6 |  | Porta fusible DO2. Para utilizar en caja 271265. | 100 | 10 | 45 | 8428088039637 | SERIE STANCA | ACCESORIOS SERIE STANCA
19.5 | #165100 | 165100 | 7 | 165100 | #N/A | 755 | CE | Guía pasa cables de 100 metros de longitud. Punta de búsqueda flexible. Puntas de búsqueda y arrastre cambiables fabricadas en latón de máxima dureza. Cinta en acero cubierta de termoplástico técnico. Tracción 350kg. Con porta guías metálico de Ø620mm. Anillo guía para desenrollar y recuperar la guía sin dificultad y con apoyo inclinable para facilitar su manejo. Con rueda de búsqueda Ø30mm incluida (métrica 5) referencia 14830. |  | 1 | 114 | 8428088020925 | SERIE GUÍA | GUÍAS PASA CABLES Ø 6 mm. y ACCESORIOS. PUNTA DE BÚSQUEDA FLEXIBLE. PUNTAS DE BÚSQUEDA Y ARRASTRE CAMBIABLES. TRACCIÓN 350 Kg.
19.6 | #168080 | 168080 | 7 | 168080 | #N/A | 1221 | CE | Guía pasa cables de 80 metros de longitud. Punta de búsqueda flexible. Puntas de búsqueda y arrastre cambiables fabricadas en latón de máxima dureza. Cinta en acero cubierta de termoplástico técnico. Tracción 800kg. Con porta guías metálico de Ø1000mm. Con empuñadura para transporte rodado y con anillo de iniciación. Posibilidad de usarlo horizontalmente. Con rueda de búsqueda Ø30mm incluida (métrica 8) referencia 14850. |  | 1 | 115 | 8428088021052 | SERIE GUÍA | GUÍAS PASA CABLES Ø 10 mm. y ACCESORIOS. PUNTA DE BÚSQUEDA FLEXIBLE. PUNTAS DE BÚSQUEDA Y ARRASTRE CAMBIABLES. CON RUEDA DE BÚSQUDA. TRACCIÓN 800 Kg.
19.6 | #168100 | 168100 | 7 | 168100 | #N/A | 1320 | CE | Guía pasa cables de 100 metros de longitud. Punta de búsqueda flexible. Puntas de búsqueda y arrastre cambiables fabricadas en latón de máxima dureza. Cinta en acero cubierta de termoplástico técnico. Tracción 800kg. Con porta guías metálico de Ø1000mm. Con empuñadura para transporte rodado y con anillo de iniciación. Posibilidad de usarlo horizontalmente. Con rueda de búsqueda Ø30mm incluida (métrica 8) referencia 14850. |  | 1 | 115 | 8428088042026 | SERIE GUÍA | GUÍAS PASA CABLES Ø 10 mm. y ACCESORIOS. PUNTA DE BÚSQUEDA FLEXIBLE. PUNTAS DE BÚSQUEDA Y ARRASTRE CAMBIABLES. CON RUEDA DE BÚSQUDA. TRACCIÓN 800 Kg.
19.6 | #168120 | 168120 | 7 | 168120 | #N/A | 1408 | CE | Guía pasa cables de 120 metros de longitud. Punta de búsqueda flexible. Puntas de búsqueda y arrastre cambiables fabricadas en latón de máxima dureza. Cinta en acero cubierta de termoplástico técnico. Tracción 800kg. Con porta guías metálico de Ø1000mm. Con empuñadura para transporte rodado y con anillo de iniciación. Posibilidad de usarlo horizontalmente. Con rueda de búsqueda Ø30mm incluida (métrica 8) referencia 14850. |  | 1 | 115 | 8428088042033 | SERIE GUÍA | GUÍAS PASA CABLES Ø 10 mm. y ACCESORIOS. PUNTA DE BÚSQUEDA FLEXIBLE. PUNTAS DE BÚSQUEDA Y ARRASTRE CAMBIABLES. CON RUEDA DE BÚSQUDA. TRACCIÓN 800 Kg.
19.6 | #168150 | 168150 | 7 | 168150 | #N/A | 1540 | CE | Guía pasa cables de 150 metros de longitud. Punta de búsqueda flexible. Puntas de búsqueda y arrastre cambiables fabricadas en latón de máxima dureza. Cinta en acero cubierta de termoplástico técnico. Tracción 800kg. Con porta guías metálico de Ø1000mm. Con empuñadura para transporte rodado y con anillo de iniciación. Posibilidad de usarlo horizontalmente. Con rueda de búsqueda Ø30mm incluida (métrica 8) referencia 14850. |  | 1 | 115 | 8428088042040 | SERIE GUÍA | GUÍAS PASA CABLES Ø 10 mm. y ACCESORIOS. PUNTA DE BÚSQUEDA FLEXIBLE. PUNTAS DE BÚSQUEDA Y ARRASTRE CAMBIABLES. CON RUEDA DE BÚSQUDA. TRACCIÓN 800 Kg.
9.7 | #271165 | 271165 | 7 | 271165 | #N/A | 20.79 | CE | Caja estanca con 1 puente neutro de 100A. IP65. Precintable. Tapa con cierre de tornillos rápidos ¼ de vuelta. Con 2 pretroqueles métrica 25mm y 2 conos incluidos. Con tapones para los huecos de sujeción. Medidas: 160x117x70mm. | 45 | 1 | 43 | 8428088036810 | SERIE STANCA | CAJAS ESTANCAS CON TAPA TRANSPARENTE
9.7 | #271165-2 | 271165-2 | 7 | 271165 | #N/A | 32.34 | CE | Caja estanca con 2 puentes neutros de 100A. IP65. Precintable. Tapa con cierre de tornillos rápidos ¼ de vuelta. Con 4 pretroqueles métrica 25mm y 4 conos incluidos. Con tapones para los huecos de sujeción. Medidas: 160x117x70mm. | 45 | 1 | 43 | 8428088041418 | SERIE STANCA | CAJAS ESTANCAS CON TAPA TRANSPARENTE
9.7 | #281265 | 281265 | 7 | 281265 | #N/A | 33.5 | CE | Caja estanca porta-fusible con 1 base tipo DO2. IP65. Precintable. Tapa con cierre de tornillos rápidos ¼ de vuelta. Con 2 pretroqueles métrica 25mm y 2 conos incluidos. Con tapones para los huecos de sujeción. Medidas: 170x125x75mm. | 45 | 1 | 43 | 8428088037565 | SERIE STANCA | CAJAS ESTANCAS CON TAPA TRANSPARENTE
9.7 | #281265-2 | 281265-2 | 7 | 281265 | #N/A | 45.05 | CE | Caja estanca porta-fusible con 2 bases tipo DO2. IP65. Precintable. Tapa con cierre de tornillos rápidos ¼ de vuelta. Con 2 pretroqueles métrica 25mm y 2 conos incluidos. Con tapones para los huecos de sujeción. Medidas: 170x125x75mm. | 45 | 1 | 43 | 8428088038715 | SERIE STANCA | CAJAS ESTANCAS CON TAPA TRANSPARENTE
21.1 | #2601230 | 2601230 | 8 | 2601230 | #N/A | 10.3 | CE | Bombilla led modelo esférica. E14. 220-240V~. 5W de consumo. 400Lm. 3000K. Luz cálida. Medidas: Ø 45x80mm. | 100 | 1 - 10 | 143 | 8428088042361 | SERIE LUCE | LEDES
21.1 | #2601239 | 2601239 | 8 | 2601239 | #N/A | 7.4 | CE | Bombilla led modelo esférica. E14. 220-240V~. 4.8W de consumo. 400Lm. 6000K. Luz fría. Medidas: Ø 45x82mm. | 100 | 1 - 10 | 143 | 8428088042354 | SERIE LUCE | LEDES
21.1 | #2601243 | 2601243 | 8 | 2601243 | #N/A | 6.5 | CE | Bombilla led modelo vela. E14. 220-240V~. 4.8W de consumo. 380Lm. 3000K. Luz cálida. Medidas: Ø 38x102mm. | 100 | 1 - 10 | 143 | 8428088042385 | SERIE LUCE | LEDES
21.1 | #2601412 | 2601412 | 8 | 2601412 | #N/A | 8.75 | CE | Bombilla led modelo GU10. 220-240V~. 6W de consumo. 350Lm. 3000K. Luz cálida. Medidas: Ø 50x53mm. | 100 | 1 - 10 | 144 | 8428088042408 | SERIE LUCE | LEDES
21.1 | #2601457 | 2601457 | 8 | 2601457 | #N/A | 9 | CE | Bombilla led modelo estándar. E27. 220-240V~. 5W de consumo. 500Lm. 6000K. Luz fría. Medidas: Ø 60x110mm. | 100 | 1 - 10 | 143 | 8428088042323 | SERIE LUCE | LEDES
21.1 | #2601490 | 2601490 | 8 | 2601490 | #N/A | 9.5 | CE | Bombilla led modelo estándar A60. E27. 220-240V~. 11W de consumo. 850Lm. 6500K. Luz fría. Medidas: Ø 60x120mm. | 100 | 1 - 10 | 143 | 8428088042330 | SERIE LUCE | LEDES
21.1 | #2601671 | 2601671 | 8 | 2601671 | #N/A | 10.4 | CE | Bombilla led modelo GU10. 220-240V~. 6W de consumo. 420Lm. 6000K. Luz fría. Medidas: Ø 50x56mm. | 100 | 1 - 10 | 144 | 8428088042415 | SERIE LUCE | LEDES
21.1 | #2601672 | 2601672 | 8 | 2601672 | #N/A | 12.25 | CE | Bombilla led modelo MR16. GU5.3. 12V~. 6W de consumo. 400Lm. 3000K. Luz cálida. Medidas: Ø 50x50mm. | 100 | 1 - 10 | 144 | 8428088042422 | SERIE LUCE | LEDES
21.1 | #2601824 | 2601824 | 8 | 2601824 | #N/A | 23.45 | CE | Tubo de ledes, T8 para casquillo G13. 20W de consumo. 1800Lm. 80-240V~. 6000K Luz fría. Factor de potencia >0.9. Medidas Ø 25x1200mm. Reemplaza el tubo fluorescente convencional. Encendido instantáneo. Luz homogénea con muy poca degradación. No regulable. | 100 | 1 - 10 | 144 | 8428088042439 | SERIE LUCE | LEDES
21.1 | #2601831 | 2601831 | 8 | 2601831 | #N/A | 12.25 | CE | Tubo de ledes T8 de cristal, para casquillo G13. 10W de consumo. 800Lm. 220-240V~. 6500K Luz fría. Medidas Ø 25x1200mm. Solo conectable en uno de los lados. No utilizable en emergencias. Temperatura de uso de -20º C a +40º C. | 100 | 1 - 10 | 144 | 8428088042446 | SERIE LUCE | LEDES
21.1 | #2601901 | 2601901 | 8 | 2601901 | #N/A | 11.5 | CE | Bombilla led de filamento modelo estándar. E27. 220-240V~. 4W de consumo. 410Lm. 6500K. Luz fría. Medidas: Ø 60x102mm. | 100 | 1 - 10 | 143 | 8428088042262 | SERIE LUCE | LEDES
21.1 | #2601905 | 2601905 | 8 | 2601905 | #N/A | 9.5 | CE | Bombilla led de filamento modelo vela punta torcida. E14. 220-240V~. 3W de consumo. 300Lm. 2800K. Luz cálida. Medidas: Ø 28x142mm. | 100 | 1 - 10 | 143 | 8428088042316 | SERIE LUCE | LEDES
21.1 | #2601908 | 2601908 | 8 | 2601908 | #N/A | 8.98 | CE | Bombilla led de filamento modelo esférica. E27. 220-240V~. 2W de consumo. 200Lm. 3000K. Luz cálida. Medidas: Ø 45x74mm. | 100 | 1 - 10 | 143 | 8428088042286 | SERIE LUCE | LEDES
21.1 | #2601910 | 2601910 | 8 | 2601910 | #N/A | 11.5 | CE | Bombilla led de filamento modelo Edison. E27. 220-240V~. 4W de consumo. 400Lm. 2800K. Luz cálida. Medidas: Ø 63x140mm. | 100 | 1 - 10 | 143 | 8428088042293 | SERIE LUCE | LEDES
38.2 | #AE-1517-B | AE-1517-B |  |  |  | 1.57 | CE | Angulo exterior. Medida 15x17mm. Color blanco. | 50 |  | 276 | 8428088027993 | SERIE CANALETA | ANGULOS EXTERIORES.
38.2 | #AE-2010-B | AE-2010-B |  |  |  | 1.68 | CE | Angulo exterior. Medida 20x10mm. Color blanco. | 50 |  | 276 | 8428088028006 | SERIE CANALETA | ANGULOS EXTERIORES.
38.2 | #AE-2517-B | AE-2517-B |  |  |  | 1.79 | CE | Angulo exterior. Medida 25x17mm. Color blanco. | 50 |  | 276 | 8428088028013 | SERIE CANALETA | ANGULOS EXTERIORES.
38.2 | #AE-3010-B | AE-3010-B |  |  |  | 1.9 | CE | Angulo exterior. Medida 30x10mm. Color blanco. | 50 |  | 276 | 8428088028020 | SERIE CANALETA | ANGULOS EXTERIORES.
38.2 | #AE-4017-B | AE-4017-B |  |  |  | 3.92 | CE | Angulo exterior. Medida 40x17mm. Color blanco. | 50 |  | 276 | 8428088028037 | SERIE CANALETA | ANGULOS EXTERIORES.
38.2 | #AE-4040-B | AE-4040-B |  |  |  | 4.7 | CE | Angulo exterior. Medida 40x40mm. Color blanco. | 50 |  | 276 | 8428088028044 | SERIE CANALETA | ANGULOS EXTERIORES.
38.2 | #AE-6040-B | AE-6040-B |  |  |  | 5.6 | CE | Angulo exterior. Medida 60x40mm. Color blanco. | 50 |  | 276 | 8428088028051 | SERIE CANALETA | ANGULOS EXTERIORES.
38.2 | #AE-7020-B | AE-7020-B |  |  |  | 10.08 | CE | Angulo exterior. Medida 70x20mm. Color blanco. | 25 |  | 276 | 8428088028068 | SERIE CANALETA | ANGULOS EXTERIORES.
38.2 | #AE-8040-B | AE-8040-B |  |  |  | 13.44 | CE | Angulo exterior. Medida 80x40mm. Color blanco. | 10 |  | 276 | 8428088029102 | SERIE CANALETA | ANGULOS EXTERIORES.
38.2 | #AE-10040-B | AE-10040-B |  |  |  | 29.88 | CE | Angulo exterior. Medida 100x40mm. Color blanco. | 10 |  | 276 | 8428088044808 | SERIE CANALETA | ANGULOS EXTERIORES.
38.3 | #AI-1517-B | AI-1517-B |  |  |  | 1.57 | CE | Angulo interior. Medida 15x17mm. Color blanco. | 50 |  | 277 | 8428088028075 | SERIE CANALETA | ANGULOS INTERIORES
38.3 | #AI-2010-B | AI-2010-B |  |  |  | 1.68 | CE | Angulo interior. Medida 20x10mm. Color blanco. | 50 |  | 277 | 8428088028082 | SERIE CANALETA | ANGULOS INTERIORES
38.3 | #AI-2517-B | AI-2517-B |  |  |  | 1.79 | CE | Angulo interior. Medida 25x17mm. Color blanco. | 50 |  | 277 | 8428088028099 | SERIE CANALETA | ANGULOS INTERIORES
38.3 | #AI-3010-B | AI-3010-B |  |  |  | 1.9 | CE | Angulo interior. Medida 30x10mm. Color blanco. | 50 |  | 277 | 8428088028105 | SERIE CANALETA | ANGULOS INTERIORES
38.3 | #AI-4017-B | AI-4017-B |  |  |  | 3.92 | CE | Angulo interior. Medida 40x17mm. Color blanco. | 50 |  | 277 | 8428088028112 | SERIE CANALETA | ANGULOS INTERIORES
38.3 | #AI-4040-B | AI-4040-B |  |  |  | 4.7 | CE | Angulo interior. Medida 40x40mm. Color blanco. | 50 |  | 277 | 8428088028129 | SERIE CANALETA | ANGULOS INTERIORES
38.3 | #AI-6040-B | AI-6040-B |  |  |  | 5.6 | CE | Angulo interior. Medida 60x40mm. Color blanco. | 50 |  | 277 | 8428088028136 | SERIE CANALETA | ANGULOS INTERIORES
38.3 | #AI-7020-B | AI-7020-B |  |  |  | 10.08 | CE | Angulo interior. Medida 70x20mm. Color blanco. | 25 |  | 277 | 8428088028143 | SERIE CANALETA | ANGULOS INTERIORES
38.3 | #AI-8040-B | AI-8040-B |  |  |  | 13.44 | CE | Angulo interior. Medida 80x40mm. Color blanco. | 10 |  | 277 | 8428088003393 | SERIE CANALETA | ANGULOS INTERIORES
38.3 | #AI-10040-B | AI-10040-B |  |  |  | 29.88 | CE | Angulo interior. Medida 100x40mm. Color blanco. | 10 |  | 277 | 8428088044815 | SERIE CANALETA | ANGULOS INTERIORES
38.4 | #AP-1517-B | AP-1517-B |  |  |  | 1.57 | CE | Angulo plano. Medida 15x17mm. Color blanco. | 50 |  | 278 | 8428088028167 | SERIE CANALETA | ANGULOS PLANOS.
38.4 | #AP-2010-B | AP-2010-B |  |  |  | 1.68 | CE | Angulo plano. Medida 20x10mm. Color blanco. | 50 |  | 278 | 8428088028174 | SERIE CANALETA | ANGULOS PLANOS.
38.4 | #AP-2517-B | AP-2517-B |  |  |  | 1.79 | CE | Angulo plano. Medida 25x17mm. Color blanco. | 50 |  | 278 | 8428088028181 | SERIE CANALETA | ANGULOS PLANOS.
38.4 | #AP-3010-B | AP-3010-B |  |  |  | 1.9 | CE | Angulo plano. Medida 30x10mm. Color blanco. | 50 |  | 278 | 8428088028198 | SERIE CANALETA | ANGULOS PLANOS.
38.4 | #AP-4017-B | AP-4017-B |  |  |  | 3.92 | CE | Angulo plano. Medida 40x17mm. Color blanco. | 50 |  | 278 | 8428088028204 | SERIE CANALETA | ANGULOS PLANOS.
38.4 | #AP-4040-B | AP-4040-B |  |  |  | 4.7 | CE | Angulo plano. Medida 40x40mm. Color blanco. | 50 |  | 278 | 8428088028211 | SERIE CANALETA | ANGULOS PLANOS.
38.4 | #AP-6040-B | AP-6040-B |  |  |  | 5.6 | CE | Angulo plano. Medida 60x40mm. Color blanco. | 50 |  | 278 | 8428088028228 | SERIE CANALETA | ANGULOS PLANOS.
38.4 | #AP-7020-B | AP-7020-B |  |  |  | 16.8 | CE | Angulo plano. Medida 70x20mm. Color blanco. | 25 |  | 278 | 8428088028235 | SERIE CANALETA | ANGULOS PLANOS.
38.4 | #AP-8040-B | AP-8040-B |  |  |  | 13.44 | CE | Angulo plano. Medida 80x40mm. Color blanco. | 10 |  | 278 | 8428088002747 | SERIE CANALETA | ANGULOS PLANOS.
38.4 | #AP-10040-B | AP-10040-B |  |  |  | 29.88 | CE | Angulo plano. Medida 100x40mm. Color blanco. | 10 |  | 278 | 8428088044822 | SERIE CANALETA | ANGULOS PLANOS.
38.1 | #CN-1207-B | CN-1207-B |  |  |  | 2.69 | CE | Micro canaleta 1 vía. Medida 12x07mm. Color blanco. Para autoadhesiva añadir las letras “AD” delante de la referencia. | 180m |  | 275 | 8428088035783 | SERIE CANALETA | CANALETAS
38.1 | #CN-1517-B | CN-1517-B |  |  |  | 3.92 | CE | Canaleta 1 vía. Medida 15x17mm. Color blanco. | 60m |  | 275 | 8428088028242 | SERIE CANALETA | CANALETAS
38.1 | #CN-1610-B | CN-1610-B |  |  |  | 2.91 | CE | Micro canaleta 1 vía. Medida 16x10mm. Color blanco. Para autoadhesiva añadir las letras “AD” delante de la referencia. | 100m |  | 275 | 8428088035806 | SERIE CANALETA | CANALETAS
38.1 | #CN-2010-B | CN-2010-B |  |  |  | 4.37 | CE | Canaleta 1 vía. Medida 20x10mm. Color blanco. | 50m |  | 275 | 8428088028259 | SERIE CANALETA | CANALETAS
38.1 | #CN-2517-B | CN-2517-B |  |  |  | 5.6 | CE | Canaleta 1 vía. Medida 25x17mm. Color blanco. | 50m |  | 275 | 8428088028266 | SERIE CANALETA | CANALETAS
38.1 | #CN-3010-B | CN-3010-B |  |  |  | 5.71 | CE | Canaleta 2 vías. Medida 30x10mm. Color blanco. | 40m |  | 275 | 8428088028273 | SERIE CANALETA | CANALETAS
38.8 | #CN-325-4 | CN-325-4 |  |  |  | 13.44 | CE | Caja de derivación con 4 bornes. Medida 60x60x30mm. Para uso con referencias CN-1517-B, CN-2010-B, CN-2517-B, CN-3010-B y CN-4017-B. Color blanco. | 10 |  | 281 | 8428088028280 | SERIE CANALETA | ACCESORIOS
38.1 | #CN-4017-B | CN-4017-B |  |  |  | 8.96 | CE | Canaleta 2 vías. Medida 40x17mm. Color blanco. | 30m |  | 275 | 8428088028297 | SERIE CANALETA | CANALETAS
38.1 | #CN-4040-B | CN-4040-B |  |  |  | 10.64 | CE | Canaleta 1 vía. Medida 40x40mm. Color blanco. | 80m |  | 275 | 8428088028303 | SERIE CANALETA | CANALETAS
38.1 | #CN-6040-B | CN-6040-B |  |  |  | 15.68 | CE | Canaleta 1 vía. Medida 60x40mm. Color blanco. | 50m |  | 275 | 8428088028310 | SERIE CANALETA | CANALETAS
38.1 | #CN-7020-B | CN-7020-B |  |  |  | 17.92 | CE | Canaleta 3 vías. Medida 70x20mm. Color blanco. | 40m |  | 275 | 8428088028327 | SERIE CANALETA | CANALETAS
38.1 | #CN-8040-B | CN-8040-B |  |  |  | 21.28 | CE | Canaleta 1 vía. Medida 80x40mm. Color blanco. | 40m |  | 275 | 8428088028334 | SERIE CANALETA | CANALETAS
38.1 | #CN-10040-B | CN-10040-B |  |  |  | 49 | CE | Canaleta 1 vía. Medida 100x40mm. Color blanco. | 30m |  | 275 | 8428088044792 | SERIE CANALETA | CANALETAS
38.8 | #CN-873-IN-20 | CN-873-IN-20 |  |  |  | 14.56 | CE | Caja para mecanismo. Universal. Accesos laterales. Medida 97x88x43mm. Para uso con referencias CN-1517-B, CN-2010-B, CN-2517-B, CN-3010-B, CN-4017-B y CN-7020-B. Color blanco. | 5 |  | 281 | 8428088028341 | SERIE CANALETA | ACCESORIOS
38.8 | #CN-873-TC-20 | CN-873-TC-20 |  |  |  | 17.92 | CE | Caja para mecanismo. Universal. Medida 170x87x43mm. Para uso con referencia CN-7020-B. Color blanco. | 2 |  | 281 | 8428088028358 | SERIE CANALETA | ACCESORIOS
21.2 | #FT8-18 | FT8-18 |  |  |  | 3.61 | CE | Tubo fluorescente T8 para casquillo G13. 18W de consumo. 960Lm. 230V~. Medidas: Ø 25x600mm. | 25 | 1 | 144 | 8428088042453 | SERIE LUCE | FLUORESCENCIA
21.2 | #FT8-36 | FT8-36 |  |  |  | 3.81 | CE | Tubo fluorescente T8 para casquillo G13. 36W de consumo. 2400Lm. 230V~. Medidas: Ø 25x1200mm. | 25 | 1 | 144 | 8428088042460 | SERIE LUCE | FLUORESCENCIA
21.2 | #FT8-58 | FT8-58 |  |  |  | 7.95 | CE | Tubo fluorescente T8 para casquillo G13. 58W de consumo. 4080Lm. 230V~. Medidas: Ø 25x1500mm. | 25 | 1 | 144 | 8428088042477 | SERIE LUCE | FLUORESCENCIA
15.3 | #GOMA100 | GOMA100 |  |  |  | 8 |  | Goma elástica para sujeción de garras referecia 2662-TG. Medidas: 100mm. | 10Kg | 1Kg | 88 | 8428088041869 | SERIE BLACK | ACCESORIOS SERIE BLACK
38.5 | #GT-1517-B | GT-1517-B |  |  |  | 1.57 | CE | Derivación. Medida 15x17mm. Color blanco. | 50 |  | 279 | 8428088028419 | SERIE CANALETA | DERIVACIONES.
38.5 | #GT-2010-B | GT-2010-B |  |  |  | 1.68 | CE | Derivación. Medida 20x10mm. Color blanco. | 50 |  | 279 | 8428088028426 | SERIE CANALETA | DERIVACIONES.
38.5 | #GT-2517-B | GT-2517-B |  |  |  | 1.79 | CE | Derivación. Medida 25x17mm. Color blanco. | 50 |  | 279 | 8428088028433 | SERIE CANALETA | DERIVACIONES.
38.5 | #GT-3010-B | GT-3010-B |  |  |  | 1.9 | CE | Derivación. Medida 30x10mm. Color blanco. | 50 |  | 279 | 8428088028440 | SERIE CANALETA | DERIVACIONES.
38.5 | #GT-4017-B | GT-4017-B |  |  |  | 3.92 | CE | Derivación. Medida 40x17mm. Color blanco. | 50 |  | 279 | 8428088028457 | SERIE CANALETA | DERIVACIONES.
38.5 | #GT-4040-B | GT-4040-B |  |  |  | 4.7 | CE | Derivación. Medida 40x40mm. Color blanco. | 50 |  | 279 | 8428088028464 | SERIE CANALETA | DERIVACIONES.
38.5 | #GT-6040-B | GT-6040-B |  |  |  | 5.6 | CE | Derivación. Medida 60x40mm. Color blanco. | 50 |  | 279 | 8428088028471 | SERIE CANALETA | DERIVACIONES.
38.5 | #GT-7020-B | GT-7020-B |  |  |  | 17.92 | CE | Derivación. Medida 70x20mm. Color blanco. | 25 |  | 279 | 8428088028488 | SERIE CANALETA | DERIVACIONES.
38.5 | #GT-8040-B | GT-8040-B |  |  |  | 14.56 | CE | Derivación. Medida 80x40mm. Color blanco. | 10 |  | 279 | 8428088002839 | SERIE CANALETA | DERIVACIONES.
38.5 | #GT-10040-B | GT-10040-B |  |  |  | 29.88 | CE | Derivación. Medida 100x40mm. Color blanco. | 10 |  | 279 | 8428088044839 | SERIE CANALETA | DERIVACIONES.
38.6 | #GU-1517-B | GU-1517-B |  |  |  | 1.57 | CE | Unión. Medida 15x17mm. Color blanco. | 50 |  | 280 | 8428088028495 | SERIE CANALETA | UNIONES
38.6 | #GU-2010-B | GU-2010-B |  |  |  | 1.68 | CE | Unión. Medida 20x10mm. Color blanco. | 50 |  | 280 | 8428088028501 | SERIE CANALETA | UNIONES
38.6 | #GU-2517-B | GU-2517-B |  |  |  | 1.79 | CE | Unión. Medida 25x17mm. Color blanco. | 50 |  | 280 | 8428088028518 | SERIE CANALETA | UNIONES
38.6 | #GU-3010-B | GU-3010-B |  |  |  | 1.9 | CE | Unión. Medida 30x10mm. Color blanco. | 50 |  | 280 | 8428088028525 | SERIE CANALETA | UNIONES
38.6 | #GU-4017-B | GU-4017-B |  |  |  | 3.92 | CE | Unión. Medida 40x17mm. Color blanco. | 50 |  | 280 | 8428088028532 | SERIE CANALETA | UNIONES
38.6 | #GU-4040-B | GU-4040-B |  |  |  | 4.7 | CE | Unión. Medida 40x40mm. Color blanco. | 50 |  | 280 | 8428088028549 | SERIE CANALETA | UNIONES
38.6 | #GU-6040-B | GU-6040-B |  |  |  | 5.6 | CE | Unión. Medida 60x40mm. Color blanco. | 50 |  | 280 | 8428088028556 | SERIE CANALETA | UNIONES
38.6 | #GU-7020-B | GU-7020-B |  |  |  | 10.08 | CE | Unión. Medida 70x20mm. Color blanco. | 50 |  | 280 | 8428088028563 | SERIE CANALETA | UNIONES
38.6 | #GU-8040-B | GU-8040-B |  |  |  | 13.44 | CE | Unión. Medida 80x40mm. Color blanco. | 10 |  | 280 | 8428088029133 | SERIE CANALETA | UNIONES
38.6 | #GU-10040-B | GU-10040-B |  |  |  | 29.88 | CE | Unión. Medida 100x40mm. Color blanco. | 10 |  | 280 | 8428088044846 | SERIE CANALETA | UNIONES
38.7 | #TT-1517-B | TT-1517-B |  |  |  | 1.57 | CE | Tapa final. Medida 15x17mm. Color blanco. | 50 |  | 280 | 8428088028969 | SERIE CANALETA | TAPAS FINALES
38.7 | #TT-2010-B | TT-2010-B |  |  |  | 1.68 | CE | Tapa final. Medida 20x10mm. Color blanco. | 50 |  | 280 | 8428088028976 | SERIE CANALETA | TAPAS FINALES
38.7 | #TT-2517-B | TT-2517-B |  |  |  | 1.79 | CE | Tapa final. Medida 25x17mm. Color blanco. | 50 |  | 281 | 8428088028983 | SERIE CANALETA | TAPAS FINALES
38.7 | #TT-3010-B | TT-3010-B |  |  |  | 1.9 | CE | Tapa final. Medida 30x10mm. Color blanco. | 50 |  | 281 | 8428088028990 | SERIE CANALETA | TAPAS FINALES
38.7 | #TT-4017-B | TT-4017-B |  |  |  | 3.92 | CE | Tapa final. Medida 40x17mm. Color blanco. | 50 |  | 281 | 8428088029003 | SERIE CANALETA | TAPAS FINALES
38.7 | #TT-4040-B | TT-4040-B |  |  |  | 4.7 | CE | Tapa final. Medida 40x40mm. Color blanco. | 50 |  | 281 | 8428088029010 | SERIE CANALETA | TAPAS FINALES
38.7 | #TT-6040-B | TT-6040-B |  |  |  | 5.6 | CE | Tapa final. Medida 60x40mm. Color blanco. | 50 |  | 281 | 8428088029027 | SERIE CANALETA | TAPAS FINALES
38.7 | #TT-7020-B | TT-7020-B |  |  |  | 10.08 | CE | Tapa final. Medida 70x20mm. Color blanco. | 25 |  | 281 | 8428088029034 | SERIE CANALETA | TAPAS FINALES
38.7 | #TT-8040-B | TT-8040-B |  |  |  | 13.44 | CE | Tapa final. Medida 80x40mm. Color blanco. | 10 |  | 281 | 8428088029140 | SERIE CANALETA | TAPAS FINALES
38.7 | #TT-10040-B | TT-10040-B |  |  |  | 29.88 | CE | Tapa final. Medida 100x40mm. Color blanco. | 10 |  | 281 | 8428088044853 | SERIE CANALETA | TAPAS FINALES